## BOM-Carte_Alim(PROD)
Manufacturer Part Number | Manufacturer | Designator | Description | Comment | Value | Footprint | Quantity | LibRef | Supplier Footprint 2 | Supplier 2 | Supplier Part Number 2 | Supplier 1 | Supplier Part Number 1
2N7002 | Changjiang Electronics Tech (CJ) | Q2, Q3, Q4, Q5, Q6, Q9, Q10, Q11, Q12, Q13, Q14, Q15, Q16, Q17, Q18, Q19 | MOSFET N 60V 115MA SOT23 | 2N7002 |  | SOT-23 | 16 | 2N7002 | SOT-23-3 | JLCPCB | C8545 | Farnell | 1510761
22-03-2021 | MOLEX | J36, J38 | CONN HEADER VERT 2POS 2.54MM | 22-03-2021 |  | 22-03-2021 | 2 | 22-03-2021 |  |  |  | Farnell | 9731075
22-03-2031 | MOLEX | J19, J20, J21, J22, J23, J24 | CONN HEADER VERT 3POS 2.54MM | 22-03-2031 |  | 22-03-2031 | 6 | 22-03-2031 |  |  |  | Farnell | 9731083
22-03-2041 | MOLEX | J25 | CONN HEADER VERT 4POS 2.54MM | 22-03-2041 |  | 22-03-2041 | 1 | 22-03-2041 |  |  |  | Farnell | 9731091
22-03-5035 | MOLEX | J5, J6, J7 | CONN HEADER VERT 3POS 2.5MM | 22-03-5035 |  | 20-03-5035 | 3 | 20-03-5035 |  |  |  | Farnell | 9979620
440GS67082622 | Wurth Elektronik | S4 | WS-TATL Illuminated THT Tact Switch, Green | 440GS67082622 |  | 440xx67082622 | 1 | 440GS67082622 |  |  |  | Farnell | 2402381
3557-2 | Keystone Electronics | F1 | FUSE Holder 500V 30A PCB | 3557-2 | na | 3557-2 | 1 | 3557-2 |  |  |  | Farnell | 2292904
150060RS75000 | Wurth Elektronik | D1, D3, D5, D7, D11 | SMD mono-color Chip LED, WL-SMCW, Red | 150060RS75000 | Rouge | SMCW_0603 | 5 | WL-SMCW 0603 150060RS75000 | LED_0603 | JLCPCB | C2286 | Farnell | 2322071
824001 | Wurth Elektronik | D14 | WE-TVS TVS Diode 4+1Ch 5V SOT23-6L | 824001 | 5V | SOT-23-6L | 1 | 824001 | SOT-23-6L | JLCPCB | C85364 | Farnell | 1748613
0891030.NXS | Littelfuse Inc. | F2 | FUSE AUTO 30A 58VDC BLADE MINI | 0891030.NXS | 30A |  | 1 | 0891030.NXS |  |  |  | Digi-Key | F4993-ND
742792023 | Wurth Elektronik | FB7, FB8 | Ferrite Bead 120ohm 0805 3A | 742792023 | 120Ω | WE-CBF_0805_High Current | 2 | WE-CBF, 742792023 | 0805 | JLCPCB | C1015 | Farnell | 1635732
824540241 | Wurth Electronics Inc. | DT2 | WE-TVSP Power TVS Diode, Unidirectional, 1500 W, 24 VDC | 824540241 | 24V | SMC, DO-214AB | 1 | 824540241 |  |  |  | Farnell | 2536699
690367280676 | Wurth Electronics Inc. | J3, J26 | WR-MM 6p Female SMT Connector with Polarization | 690367280676 | 6 | 690367280676 | 2 | 690367280676 |  |  |  | Farnell | 1641849
690367280876 | Wurth Electronics Inc. | J15, J16, J27 | WR-MM 8p Female SMT Connector with Polarization | 690367280876 | 8 | 690367280876 | 3 | 690367280876 |  |  |  | Farnell | 1641850
691311500102 | Wurth Electronics Inc. | J1 | WR-TBL 2p Series 311 - 5.08 mm Closed Vertical PCB Header | 691311500102 | 2 | 691311500102 | 1 | 691311500102 |  |  |  | Farnell | 1641978
691321100002 | Wurth Electronics Inc. | J31, J32, J34, J35 | WR-TBL 2p Series 3211 - 3.50 mm Vertical PCB Header | 691321100002 | 2 | 691321100002 | 4 | 691321100002 |  |  |  | Farnell | 1841308
860010374012 | Wurth Elektronik | C9, C10, C13, C14, C17, C18 | CAP Alu 470 UF 20% 16 V | 470 uF | 470 uF | WCAP-ATG8_8x11.5x3.5x0.5 | 6 | WCAP-ATG8, 860010374012
860010483029 | Wurth Elektronik | C5 | CAP Alu 10'000 UF 25 V | 10 mF | 10 mF | WCAP-ATG8_22x41x10x0.8 | 1 | WCAP-ATG8, 860010483029
860010574011 | Wurth Elektronik | C2, C8, C12, C16 | CAP Alu 220 UF 20% 35 V | 220 uF | 220 uF | WCAP-ATG8_8x11.5x3.5x0.5 | 4 | WCAP-ATG8, 860010574011
860010575012 | Wurth Elektronik | C6, C7, C20 | CAP Alu 330 UF 20% 35 V | 330 uF | 330 uF | WCAP-ATG8_10x12.5x5x0.6 | 3 | WCAP-ATG8, 860010575012
860010672009 | Wurth Elektronik | C3, C26, C27, C28 | CAP Alu 10 UF 20% 50 V | 10 uF | 10 uF | WCAP-ATG8_5x11x2x0.5 | 4 | WCAP-ATG8, 860010672009
885012205067 | Wurth Elektronik | C24, C25 | CAP CER 10nF 50V X7R 0402 | 10nF | 10nF | WCAP-CSGP_0402, 1x0.5x0.5 | 2 | WCAP-CSGP, 885012205067 | 0402 | JLCPCB | C15195
885012206095 | Wurth Elektronik | C4, C11, C15, C19, C21, C22, C32, C33, C34, C38, C39, C40, C44, C45, C46, C47, C48, C49, C50, C52 | CAP CER 100nF 50V X7R 0603 | 100nF | 100nF | WCAP-CSGP_0603, 1.6x0.8x0.8 | 20 | WCAP-CSGP, 885012206095 | 0603 | JLCPCB | C14663
885012207026 | Wurth Elektronik | C43, C51 | CAP CER 10uF 10V X7R 0805 | 10uF | 10uF | WCAP-CSGP_0805, 2x1.25x1.25 | 2 | WCAP-CSGP, 885012207026 | 0805 | JLCPCB | C15850 | Farnell | 2495189
885012207103 | Wurth Elektronik | C1, C23, C29, C30, C31, C35, C36, C37, C41, C42 | CAP CER 1uF 50V X7R 0805 | 1uF | 1uF | WCAP-CSGP_0805, 2x1.25x1.25 | 10 | WCAP-CSGP, 885012207103 | 0805 | JLCPCB | C28323
HT7533-1 | Holtek | U1 | LDO 3.3V 100mA SOT89 | HT7533-1 | 3.3V | SOT89-150P350X160-3N | 1 | HT7533-1 | SOT-89-3 | JLCPCB | C14289 | RSComponents | 8850721
HTA5U100 | MULTICOMP | D12 | DIODE SCHOTTKY 100V 5A SMA (DO-214AC) | HTA5U100 | 100V | SMA, DO-214AC | 1 | HTA5U100 |  |  |  | Farnell | 2750942
MCKNP02WJ0102A19 | MULTICOMP | R2 | resistance traversante verticale générique | 1k | 1k | RESADV480W80L1200D390 | 1 | Generic_TH_Vert_Res |  |  |  | Farnell | 1903754
MM3Z15VST1G | ON Semiconductor | Z1 | DIODE ZENER 14.6V 300mW SOD323 | MM3Z15VST1G | 14.6V | SOD-323 | 1 | MM3Z15VST1G |  |  |  | Farnell | 2533369
OS102011MS2QN1 | C & K COMPONENTS | S1, S2, S3, S5 | SWITCH SLIDE SPDT 0.1A 12V (500VDC max) | OS102011MS2QN1 |  | SW_OS102011MS2QN1 | 4 | OS102011MS2QN1 |  |  |  | Farnell | 1201430
RBR3MM40ATFTR | ROHM | D2, D4, D6 | DIODE SCHOTTKY 40V 3A SOD123-FL | RBR3MM40ATFTR | 40V | SOD-123FL | 3 | RBR3MM40ATFTR | SOD-123 | JLCPCB | C8598 | Farnell | 2581593
RC0603FR-070RL | Yageo | R93, R95, R97, R98, R99, R101 | RES SMD 0 OHM 1% 1/10W 0603 | RC0603FR-070RL | 0 | RESC1608X06N | 6 | RC0603FR-070RL | 0603 | JLCPCB | C21189 | Farnell | 2309106
RC0603FR-071K8L | Yageo | R17, R49, R50, R86 | RES SMD 1.8K OHM 1% 1/10W 0603 | RC0603FR-071K8L | 1.8k | RESC1608X06N | 4 | RC0603FR-071K8L | 0603 | JLCPCB | C4177 | Farnell | 9238514
RC0603FR-071KL | Yageo | R9, R10, R11, R12, R21, R24, R29, R31, R33, R34, R35, R36, R41, R42, R43, R44, R46, R52, R85 | RES SMD 1K OHM 1% 1/10W 0603 | RC0603FR-071KL | 1k | RESC1608X06N | 19 | RC0603FR-071KL | 0603 | JLCPCB | C21190 | Farnell | 9238484
RC0603FR-0710KL | Yageo | R1, R3, R4, R5, R8, R13, R14, R15, R16, R20, R22, R23, R26, R27, R28, R37, R38, R39, R40, R45, R47, R48, R51, R53, R54, R55, R56, R57, R58, R59, R60, R61, R62, R63, R64, R65, R66, R67, R68, R69, R70, R71, R72, R73, R74, R75, R76, R77, R78, R79, R80, R81, R88, R89, R102, R103, R104, R105 | RES SMD 10K OHM 1% 1/10W 0603 | RC0603FR-0710KL | 10k | RESC1608X06N | 58 | RC0603FR-0710KL | 0603 | JLCPCB | C25804 | Farnell | 9238603
RC0603FR-0768RL | Yageo | R82, R83, R84, R87, R90, R91 | RES SMD 68 OHM 1% 1/10W 0603 | RC0603FR-0768RL | 68 | RESC1608X06N | 6 | RC0603FR-0768RL | 0603 | JLCPCB | C27592 | Farnell | 9238344
RC0603FR-07620RL | Yageo | R30, R32 | RES SMD 620 OHM 1% 1/10W 0603 | RC0603FR-07620RL | 620 | RESC1608X06N | 2 | RC0603FR-07620RL | 0603 | JLCPCB | C23220 | Digi-Key | 311-620HRCT-ND
RC0805FR-072K7L | Yageo | R6, R7, R18, R19 | RES SMD 2K7 OHM 1% 1/8W 0805 | RC0805FR-072K7L | 2.7k | RESC2012X06N | 4 | RC0805FR-072K7L | 0805 | JLCPCB | C17530 | Farnell | 9237666
RS3J R6 | TAIWAN SEMICONDUCTOR | D13 | DIODE GEN PURP 600V 3A SMC | RS3J R6 | 600V | SMC, DO-214AB | 1 | RS3J_R6 |  |  |  | Farnell | 2677388
SQM120P06-07L_GE3 | VISHAY | Q1 | MOSFET P 60V 120A D2PAK | SQM120P06-07L_GE3 |  | TO263AB, D2PAK | 1 | SQM120P06-07L_GE3 |  |  |  | Farnell | 2617099
TEN 60-2412WIN | TRACOPOWER | DC1 | Traco 12.0V 60W 5A | TEN 60-2412WIN |  | TEN 60 | 1 | TEN 60-2412WIN |  |  |  | Farnell | 2451635
THN15-2411WI | TRACOPOWER | DC3 | Traco 5V 15W 3A | THN15-2411WI |  | THN 15WI | 1 | THN15-2411WI |  |  |  | Farnell | 1441226
THN30-2411WI-A1 | TRACOPOWER | DC2 | Traco 5V-6V 30W 6A | THN30-2411WI-A1 |  | THN 30WI-A1 | 1 | THN30-2411WI-A1 |  |  |  | Digikey | 1951-3302-ND
VNH5180ATR-E | STMicroelectronics | Q7, Q8 | IC MOTOR DRIVER PAR 36POWERSSO | VNH5180ATR-E |  | SSOP50P1030X247-36N | 2 | VNH5180ATR-E |  |  |  | Farnell | 2849833