## BOM-Carte_Mere(PROD)
Manufacturer Part Number | Manufacturer | Designator | Description | Comment | Value | Footprint | Quantity | LibRef | Supplier Footprint 2 | Supplier 2 | Supplier Part Number 2 | Supplier 1 | Supplier Part Number 1
2N7002 | Changjiang Electronics Tech (CJ) | Q200, Q201, Q202, Q203, Q204, Q205 | MOSFET N 60V 115MA SOT23 | 2N7002 |  | SOT-23 | 6 | 2N7002 | SOT-23-3 | JLCPCB | C8545 | Farnell | 1510761
22-03-5035 | MOLEX | J240 | CONN HEADER VERT 3POS 2.5MM | 22-03-5035 |  | 20-03-5035 | 1 | 20-03-5035 |  |  |  | Farnell | 9979620
150060YS75000 | Wurth Elektronik | D203, D204 | SMD mono-color Chip LED, WL-SMCW, Yellow | 150060YS75000 | Jaune | SMCW_0603 | 2 | WL-SMCW 0603 150060YS75000 | LED_0603 | JLCPCB | C72038 | Farnell | 2322074
824001 | Wurth Elektronik | D200, D201, D202, D205 | WE-TVS TVS Diode 4+1Ch 5V SOT23-6L | 824001 | 5V | SOT-23-6L | 4 | 824001 | SOT-23-6L | JLCPCB | C85364 | Farnell | 1748613
742792023 | Wurth Elektronik | FB200, FB201, FB202, FB203, FB204, FB205, FB210, FB211 | Ferrite Bead 120ohm 0805 3A | 742792023 | 120 | WE-CBF_0805_High Current | 8 | WE-CBF, 742792023 | 0805 | JLCPCB | C1015 | Farnell | 1635732
9774100960 | Wurth Elektronik | H200, H201, H202, H203 | WA-SMST SMT Steel Spacer with through hole, OD6mm, ID3.3xL10mm | 9774100960 | 3.3x10 | 9774100960 | 4 | 9774100960 |  |  |  | Farnell | 2497637
61000421821 | Wurth Elektronik | J219, J220 | WR-PHD Socket Header, SMT, pitch 2.54mm, Dual Row, Vertical, 4p | 61000421821 | 4 | 61000421821 | 2 | 61000421821 |  |  |  | Farnell | 2827865
61004021821 | Wurth Elektronik | J221, J222 | WR-PHD Socket Header, SMT, pitch 2.54mm, Dual Row, Vertical, 40p | 61004021821 | 40 | 61004021821 | 2 | 61004021821 |  |  |  | Farnell | 2827882
65100516121 | Wurth Elektronik | J207 | Mini USB 2.0 Type B, Receptacle, Horizontal, SMT | 65100516121 | 5 | 65100516121 | 1 | 65100516121 |  |  |  | Farnell | 1642036
610004243021 | Wurth Elektronik | J200 | WR-PHD Socket Header, SMT, pitch 2.54mm, Dual Row, Vertical, 4p | 610004243021 | 4 | 610004243021_NO-HOLE | 1 | 610004243021 |  |  |  | Farnell | 2827931
610020243021 | Wurth Elektronik | J201, J202, J203, J204 | WR-PHD Socket Header, SMT, pitch 2.54mm, Dual Row, Vertical, 20p | 610020243021 | 20 | 610020243021_NO-HOLE | 4 | 610020243021 |  |  |  | Farnell | 2827937
610026243021 | Wurth Elektronik | J205 | WR-PHD Socket Header, SMT, pitch 2.54mm, Dual Row, Vertical, 26p | 610026243021 | 26 | 610026243021_NO-HOLE | 1 | 610026243021 |  |  |  | Farnell | 2827940
690367280476 | Wurth Electronics Inc. | J210, J215, J216, J217, J218 | WR-MM 4p Female SMT Connector with Polarization | 690367280476 | 4 | 690367280476 | 5 | 690367280476 |  |  |  | Farnell | 1641848
690367280676 | Wurth Electronics Inc. | J208, J211, J212, J214 | WR-MM 6p Female SMT Connector with Polarization | 690367280676 | 6 | 690367280676 | 4 | 690367280676 |  |  |  | Farnell | 1641849
690367280876 | Wurth Electronics Inc. | J209, J213, J229, J241 | WR-MM 8p Female SMT Connector with Polarization | 690367280876 | 8 | 690367280876 | 4 | 690367280876 |  |  |  | Farnell | 1641850
691322110002 | Wurth Electronics Inc. | J225, J226 | WR-TBL 2p Series 3221 - 3.50 mm Horizontal PCB Header | 691322110002 | 2 | 691322110002 | 2 | 691322110002 |  |  |  | Farnell | 1841315
860010372006 | Wurth Elektronik | C243, C244 | CAP Alu 100 UF 20% 16 V | 100 uF | 100 uF | WCAP-ATG8_5x11x2x0.5 | 2 | WCAP-ATG8, 860010372006
860010374012 | Wurth Elektronik | C224, C258, C265, C271 | CAP Alu 470 UF 20% 16 V | 470 uF | 470 uF | WCAP-ATG8_8x11.5x3.5x0.5 | 4 | WCAP-ATG8, 860010374012
860010672009 | Wurth Elektronik | C275, C276 | CAP Alu 10 UF 20% 50 V | 10 uF | 10 uF | WCAP-ATG8_5x11x2x0.5 | 2 | WCAP-ATG8, 860010672009
885012105012 | Wurth Elektronik | C205 | CAP CER 1UF 10V X5R 0402 | 1uF | 1uF | WCAP-CSGP_0402, 1x0.5x0.5 | 1 | WCAP-CSGP, 885012105012 | 0402 | JLCPCB | C52923
885012106012 | Wurth Elektronik | C264, C266, C268, C269, C270, C272, C273, C274 | CAP CER 4.7UF 10V X5R 0603 | 4.7uF | 4.7uF | WCAP-CSGP_0603, 1.6x0.8x0.8 | 8 | WCAP-CSGP, 885012106012 | 0603 | JLCPCB | C19666
885012106017 | Wurth Elektronik | C246, C249 | CAP CER 1UF 16V X5R 0603 | 1uF | 1uF | WCAP-CSGP_0603, 1.6x0.8x0.8 | 2 | WCAP-CSGP, 885012106017 | 0603 | JLCPCB | C15849
885012205037 | Wurth Elektronik | C201, C203, C204, C206, C208, C210, C212, C215, C216, C219, C220, C222, C223, C227, C230, C231, C232, C233, C234, C235, C236, C237, C238, C239, C240, C245, C250, C255, C256, C262, C263, C267 | CAP CER 100nF 16V X7R 0402 | 100nF | 100nF | WCAP-CSGP_0402, 1x0.5x0.5 | 32 | WCAP-CSGP, 885012205037 | 0402 | JLCPCB | C1525
885012205061 | Wurth Elektronik | C213, C253, C254, C260, C261 | CAP CER 1nF 50V X7R 0402 | 1nF | 1nF | WCAP-CSGP_0402, 1x0.5x0.5 | 5 | WCAP-CSGP, 885012205061 | 0402 | JLCPCB | C1523
885012206095 | Wurth Elektronik | C278, C281, C282, C284, C287, C288 | CAP CER 100nF 50V X7R 0603 | 100nF | 100nF | WCAP-CSGP_0603, 1.6x0.8x0.8 | 6 | WCAP-CSGP, 885012206095 | 0603 | JLCPCB | C14663
885012207026 | Wurth Elektronik | C200, C202, C207, C209, C211, C214, C217, C218, C221, C225, C226, C228, C229, C241, C242, C247, C248, C251, C252, C257, C259 | CAP CER 10uF 10V X7R 0805 | 10uF | 10uF | WCAP-CSGP_0805, 2x1.25x1.25 | 21 | WCAP-CSGP, 885012207026 | 0805 | JLCPCB | C15850 | Farnell | 2495189
885012207103 | Wurth Elektronik | C277, C279, C280, C283, C285, C286 | CAP CER 1uF 50V X7R 0805 | 1uF | 1uF | WCAP-CSGP_0805, 2x1.25x1.25 | 6 | WCAP-CSGP, 885012207103 | 0805 | JLCPCB | C28323
CRF0805-FZ-R010ELF | Bourns | R252, R254, R257, R258 | RES 0.01 OHM 1% 500mW 0805 | CRF0805-FZ-R010ELF | 0.01 | RESC2012X06N | 4 | CRF0805-FZ-R010ELF |  |  |  | Farnell | 2372977
FT232RL | FTDI | U200 | USB VERS UART CMS SSOP28 232 | FT232RL |  | SSOP28 | 1 | FT232RL | SSOP-28_5.3x10.2x0.65P | JLCPCB | C8690 | Farnell | 1146032
INA139NA | Texas Instruments | U204, U205, U206, U207 | IC CURRENT MONITOR 0.5% SOT23-5 | INA139NA |  | SOT23_95P280X145-5N | 4 | INA139NA |  |  |  | Farnell | 3118123
MAX485CUA+ | Maxim Integrated | U208 | IC TXRX RS485/RS422 8-UMAX | MAX485CUA+ |  | MSOP-8 | 1 | MAX485CUA+ |  |  |  | Farnell | 2511735
MCP2551-I/SN | Microchip Technology | U201 | IC TRANSCEIVER CAN HI-SPD 8-SOIC | MCP2551-I/SN |  | SOIC127P600X175-8N | 1 | MCP2551-I/SN | SOIC-8_3.9x4.9x1.27P | JLCPCB | C7439 | Farnell | 9758569
RC0402FR-071KL | Yageo | R203, R204 | RES SMD 1K OHM 1% 1/16W 0402 | RC0402FR-071KL | 1k | RESC1005X04N | 2 | RC0402FR-071KL | 0402 | JLCPCB | C11702 | Farnell | 9239235
RC0402FR-074K7L | Yageo | R201, R202, R208, R209, R216, R217, R218, R219, R224, R225, R226, R227, R232, R233, R234, R235, R236, R237, R238, R239 | RES SMD 4K7 OHM 1% 1/16W 0402 | RC0402FR-074K7L | 4.7k | RESC1005X04N | 20 | RC0402FR-074K7L | 0402 | JLCPCB | C25900 | Farnell | 9239316
RC0402FR-0710KL | Yageo | R220, R221, R222, R223, R228, R229, R230, R231, R240, R241, R242, R243, R244, R245, R246, R247, R262, R263, R265 | RES SMD 10K OHM 1% 1/16W 0402 | RC0402FR-0710KL | 10k | RESC1005X04N | 19 | RC0402FR-0710KL | 0402 | JLCPCB | C25744 | Farnell | 9239359
RC0402FR-0722RL | Yageo | R292, R293, R294, R295, R296, R297, R298, R299, R300, R301, R302, R303, R304, R305, R306, R307, R308, R309, R310, R311, R312, R313, R314, R315, R316, R317, R318, R319, R320, R321, R322, R328, R329, R330, R331, R332, R333, R334, R335, R336, R337, R338, R339, R340, R341, R342, R351, R352, R353, R354, R355, R356, R357, R358, R359, R364, R365, R368, R369, R370, R371, R372, R373, R374, R375, R376, R379, R380, R381, R382, R383, R384, R385, R386, R387, R388, R389, R390, R391, R392, R393, R394, R395, R396, R397, R398, R399, R400, R401, R402, R403, R406, R407, R408, R409, R410, R411, R412, R413, R414, R415, R416, R417, R418, R419, R420, R421, R422, R423, R424, R425 | RES SMD 22 OHM 1% 1/16W 0402 | RC0402FR-0722RL | 22 | RESC1005X04N | 111 | RC0402FR-0722RL | 0402 | JLCPCB | C25092 | Farnell | 9239030
RC0402FR-07100KL | Yageo | R255, R256, R259, R260 | RES SMD 100K OHM 1% 1/16W 0402 | RC0402FR-07100KL | 100k | RESC1005X04N | 4 | RC0402FR-07100KL | 0402 | JLCPCB | C25741 | Farnell | 9239472
RC0603FR-070RL | Yageo | R200, R211, R248, R249, R250, R251, R253, R261, R264, R266, R267 | RES SMD 0 OHM 1% 1/10W 0603 | RC0603FR-070RL | 0 | RESC1608X06N | 11 | RC0603FR-070RL | 0603 | JLCPCB | C21189 | Farnell | 2309106
RC0603FR-071K8L | Yageo | R270, R276, R277, R282, R288, R289 | RES SMD 1.8K OHM 1% 1/10W 0603 | RC0603FR-071K8L | 1.8k | RESC1608X06N | 6 | RC0603FR-071K8L | 0603 | JLCPCB | C4177 | Farnell | 9238514
RC0603FR-0710KL | Yageo | R268, R271, R272, R273, R278, R279, R280, R283, R284, R285, R290, R291 | RES SMD 10K OHM 1% 1/10W 0603 | RC0603FR-0710KL | 10k | RESC1608X06N | 12 | RC0603FR-0710KL | 0603 | JLCPCB | C25804 | Farnell | 9238603
RC0603FR-0768RL | Yageo | R207, R210 | RES SMD 68 OHM 1% 1/10W 0603 | RC0603FR-0768RL | 68 | RESC1608X06N | 2 | RC0603FR-0768RL | 0603 | JLCPCB | C27592 | Farnell | 9238344
TSW-104-08-F-T-RA | SAMTEC | J206, J230, J233, J238 | CONN HEADER R/A 3L x 4POS 2.54MM | TSW-104-08-F-T-RA |  | TSW-104-08-F-T-RA | 4 | TSW-104-08-F-T-RA |  |  |  | Farnell | 2053041
TSW-104-08-F-T-RA | SAMTEC | J239 | CONN HEADER R/A 3L x 8POS 2.54MM | TSW-104-08-F-T-RA |  | TSW-108-08-F-T-RA | 1 | TSW-108-08-F-T-RA |  |  |  | Farnell | 2053046
TSW-106-08-F-T-RA | SAMTEC | J248 | CONN HEADER R/A 3L x 6POS 2.54MM | TSW-106-08-F-T-RA |  | TSW-106-08-F-T-RA | 1 | TSW-106-08-F-T-RA |  |  |  | Farnell | 2053043
ZLDO1117G33TA | Diodes Inc. | U202, U203 | LDO 3.3V 1A SOT223-3 | ZLDO1117G33TA | 3.3V | SOT223 | 2 | ZLDO1117G33TA | SOT-223 | JLCPCB | C6186 | Farnell | 1825376