## BOM-Carte_OPB(PROD)
Manufacturer Part Number | Manufacturer | Designator | Description | Comment | Value | Footprint | Quantity | LibRef | Supplier Footprint 2 | Supplier 2 | Supplier Part Number 2 | Supplier 1 | Supplier Part Number 1
22-03-2031 | MOLEX | J150 | CONN HEADER VERT 3POS 2.54MM | 22-03-2031 |  | 22-03-2031 | 1 | 22-03-2031 |  |  |  | Farnell | 9731083
22-03-2041 | MOLEX | J151 | CONN HEADER VERT 4POS 2.54MM | 22-03-2041 |  | 22-03-2041 | 1 | 22-03-2041 |  |  |  | Farnell | 9731091
860010373010 | Wurth Elektronik | C152 | CAP Alu 220 UF 20% 16 V | 220 uF | 220 uF | WCAP-ATG8_6.3x11x2.5x0.5 | 1 | WCAP-ATG8, 860010373010
885012106012 | Wurth Elektronik | C154 | CAP CER 4.7UF 10V X5R 0603 | 4.7uF | 4.7uF | WCAP-CSGP_0603, 1.6x0.8x0.8 | 1 | WCAP-CSGP, 885012106012 | 0603 | JLCPCB | C19666
885012205037 | Wurth Elektronik | C155 | CAP CER 100nF 16V X7R 0402 | 100nF | 100nF | WCAP-CSGP_0402, 1x0.5x0.5 | 1 | WCAP-CSGP, 885012205037 | 0402 | JLCPCB | C1525
885012207026 | Wurth Elektronik | C153 | CAP CER 10uF 10V X7R 0805 | 10uF | 10uF | WCAP-CSGP_0805, 2x1.25x1.25 | 1 | WCAP-CSGP, 885012207026 | 0805 | JLCPCB | C15850 | Farnell | 2495189
HT7533-1 | Holtek | U150 | LDO 3.3V 100mA SOT89 | HT7533-1 | 3.3V | SOT89-150P350X160-3N | 1 | HT7533-1 | SOT-89-3 | JLCPCB | C14289 | RSComponents | 8850721
OPB620 | TT ELECTRONICS | U152 | SENSOR OPT SLOT TRANS W/RES PCB | OPB620 |  | OPB620 | 1 | OPB620 |  |  |  | Farnell | 491330
RC0402FR-07100KL | Yageo | R151 | RES SMD 100K OHM 1% 1/16W 0402 | RC0402FR-07100KL | 100k | RESC1005X04N | 1 | RC0402FR-07100KL | 0402 | JLCPCB | C25741 | Farnell | 9239472
RC0402FR-07330RL | Yageo | R150 | RES SMD 330 OHM 1% 1/16W 0402 | RC0402FR-07330RL | 330 | RESC1005X04N | 1 | RC0402FR-07330RL | 0402 | JLCPCB | C25104 | Farnell | 9239170
SN74LVC1G17DBVR | TEXAS INSTRUMENTS | U151 | IC BUF NON-INVERT 5.5V SOT23-5 | SN74LVC1G17DBVR |  | SOT23_95P280X145-5N | 1 | SN74LVC1G17DBVR |  |  |  | Farnell | 3119606