## Feuil1
Comment | Designator | Footprint | LCSC Part # | Quantity
MOSFET N 60V 115MA SOT23 | Q2, Q3, Q4, Q5, Q6, Q9, Q10, Q11, Q12, Q13, Q14, Q15, Q16, Q17, Q18, Q19, Q200, Q201, Q202, Q203, Q204, Q205 | SOT-23-3 | C8545 | 22
SMD mono-color Chip LED, WL-SMCW, Red | D1, D3, D5, D7, D11 | LED_0603 | C2286 | 5
WE-TVS TVS Diode 4+1Ch 5V SOT23-6L | D14, D200, D201, D202, D205 | SOT-23-6L | C85364 | 5
Ferrite Bead 120ohm 0805 3A | FB7, FB8, FB200, FB201, FB202, FB203, FB204, FB205, FB210, FB211 | 0805 | C1015 | 10
CAP CER 10nF 50V X7R 0402 | C24, C25 | 0402 | C15195 | 2
CAP CER 100nF 50V X7R 0603 | C4, C11, C15, C19, C21, C22, C32, C33, C34, C38, C39, C40, C44, C45, C46, C47, C48, C49, C50, C52, C278, C281, C282, C284, C287, C288 | 0603 | C14663 | 26
CAP CER 10uF 10V X7R 0805 | C43, C51, C200, C202, C207, C209, C211, C214, C217, C218, C221, C225, C226, C228, C229, C241, C242, C247, C248, C251, C252, C257, C259, C153 | 0805 | C15850 | 25
CAP CER 1uF 50V X7R 0805 | C1, C23, C29, C30, C31, C35, C36, C37, C41, C42, C277, C279, C280, C283, C285, C286, C150, C151 | 0805 | C28323 | 20
LDO 3.3V 100mA SOT89 | U1, U150 | SOT-89-3 | C14289 | 3
DIODE SCHOTTKY 40V 3A SOD123-FL | D2, D4, D6 | SOD-123 | C8598 | 3
RES SMD 0 OHM 1% 1/10W 0603 | R93, R95, R97, R98, R99, R101, R200, R211, R248, R249, R250, R251, R253, R261, R264, R266, R267 | 0603 | C21189 | 17
RES SMD 1.8K OHM 1% 1/10W 0603 | R17, R49, R50, R86, R270, R276, R277, R282, R288, R289 | 0603 | C4177 | 10
RES SMD 1K OHM 1% 1/10W 0603 | R9, R10, R11, R12, R21, R24, R29, R31, R33, R34, R35, R36, R41, R42, R43, R44, R46, R52, R85 | 0603 | C21190 | 19
RES SMD 10K OHM 1% 1/10W 0603 | R1, R3, R4, R5, R8, R13, R14, R15, R16, R20, R22, R23, R26, R27, R28, R37, R38, R39, R40, R45, R47, R48, R51, R53, R54, R55, R56, R57, R58, R59, R60, R61, R62, R63, R64, R65, R66, R67, R68, R69, R70, R71, R72, R73, R74, R75, R76, R77, R78, R79, R80, R81, R88, R89, R102, R103, R104, R105, R268, R271, R272, R273, R278, R279, R280, R283, R284, R285, R290, R291 | 0603 | C25804 | 70
RES SMD 68 OHM 1% 1/10W 0603 | R82, R83, R84, R87, R90, R91, R207, R210 | 0603 | C27592 | 8
RES SMD 620 OHM 1% 1/10W 0603 | R30, R32 | 0603 | C23220 | 2
RES SMD 2K7 OHM 1% 1/8W 0805 | R6, R7, R18, R19 | 0805 | C17530 | 4
SMD mono-color Chip LED, WL-SMCW, Yellow | D203, D204 | LED_0603 | C72038 | 2
CAP CER 1UF 10V X5R 0402 | C205 | 0402 | C52923 | 1
CAP CER 4.7UF 10V X5R 0603 | C264, C266, C268, C269, C270, C272, C273, C274, C154 | 0603 | C19666 | 10
CAP CER 1UF 16V X5R 0603 | C246, C249 | 0603 | C15849 | 2
CAP CER 100nF 16V X7R 0402 | C201, C203, C204, C206, C208, C210, C212, C215, C216, C219, C220, C222, C223, C227, C230, C231, C232, C233, C234, C235, C236, C237, C238, C239, C240, C245, C250, C255, C256, C262, C263, C267, C155 | 0402 | C1525 | 34
CAP CER 1nF 50V X7R 0402 | C213, C253, C254, C260, C261 | 0402 | C1523 | 5
USB VERS UART CMS SSOP28 232 | U200 | SSOP-28_5.3x10.2x0.65P | C8690 | 1
IC TRANSCEIVER CAN HI-SPD 8-SOIC | U201 | SOIC-8_3.9x4.9x1.27P | C7439 | 1
RES SMD 1K OHM 1% 1/16W 0402 | R203, R204 | 0402 | C11702 | 2
RES SMD 4K7 OHM 1% 1/16W 0402 | R201, R202, R208, R209, R216, R217, R218, R219, R224, R225, R226, R227, R232, R233, R234, R235, R236, R237, R238, R239 | 0402 | C25900 | 20
RES SMD 10K OHM 1% 1/16W 0402 | R220, R221, R222, R223, R228, R229, R230, R231, R240, R241, R242, R243, R244, R245, R246, R247, R262, R263, R265 | 0402 | C25744 | 19
RES SMD 22 OHM 1% 1/16W 0402 | R292, R293, R294, R295, R296, R297, R298, R299, R300, R301, R302, R303, R304, R305, R306, R307, R308, R309, R310, R311, R312, R313, R314, R315, R316, R317, R318, R319, R320, R321, R322, R328, R329, R330, R331, R332, R333, R334, R335, R336, R337, R338, R339, R340, R341, R342, R351, R352, R353, R354, R355, R356, R357, R358, R359, R364, R365, R368, R369, R370, R371, R372, R373, R374, R375, R376, R379, R380, R381, R382, R383, R384, R385, R386, R387, R388, R389, R390, R391, R392, R393, R394, R395, R396, R397, R398, R399, R400, R401, R402, R403, R406, R407, R408, R409, R410, R411, R412, R413, R414, R415, R416, R417, R418, R419, R420, R421, R422, R423, R424, R425 | 0402 | C25092 | 111
RES SMD 100K OHM 1% 1/16W 0402 | R255, R256, R259, R260, R151 | 0402 | C25741 | 6
LDO 3.3V 1A SOT223-3 | U202, U203 | SOT-223 | C6186 | 2
RES SMD 330 OHM 1% 1/16W 0402 | R150 | 0402 | C25104 | 2