## CONN assignation
connector | conn pin # | conn pin name | NetName | STM pin # | STM pin name
A | 1 | A1 | GND | 16 | VSS
A | 2 | A2 | VDD | 17 | VDD
A | 3 | A3 | SYS_JTCK-SWCLK | 109 | PA14/SYS_JTCK-SWCLK
A | 4 | A4 | UART4_DE | 110 | PA15/CAN3_TX/CEC/I2S1_WS/I2S3_WS/SPI1_NSS/SPI3_NSS/SPI6_NSS/SYS_JTDI/TIM2_CH1/TIM2_ETR/UART4_DE/UART4_RTS/UART7_TX
A | 5 | A5 | UART4_TX | 111 | PC10/DCMI_D8/DFSDM1_CKIN5/I2S3_CK/LTDC_R2/QUADSPI_BK1_IO1/SDMMC1_D2/SPI3_SCK/UART4_TX/USART3_TX
A | 6 | A6 | UART4_RX | 112 | PC11/ADC1_EXTI11/ADC2_EXTI11/ADC3_EXTI11/DCMI_D4/DFSDM1_DATIN5/QUADSPI_BK2_NCS/SDMMC1_D3/SPI3_MISO/UART4_RX/USART3_RX
A | 7 | A7 | UART5_TX | 113 | PC12/DCMI_D9/I2S3_SD/SDMMC1_CK/SPI3_MOSI/SYS_TRACED3/UART5_TX/USART3_CK
A | 8 | A8 | UART5_RX | 116 | PD2/DCMI_D11/SDMMC1_CMD/SYS_TRACED2/TIM3_ETR/UART5_RX
A | 9 | A9 | GPIO_PD3 | 117 | PD3/DCMI_D5/DFSDM1_CKOUT/DFSDM1_DATIN0/FMC_CLK/I2S2_CK/LTDC_G7/SPI2_SCK/USART2_CTS
A | 10 | A10 | GPIO_PD4 | 118 | PD4/DFSDM1_CKIN0/FMC_NOE/USART2_DE/USART2_RTS
A | 11 | A11 | SDMMC2_CMD | 123 | PD7/DFSDM1_CKIN1/DFSDM1_DATIN4/FMC_NE1/I2S1_SD/SDMMC2_CMD/SPDIFRX_IN0/SPI1_MOSI/USART2_CK
A | 12 | A12 | SDMMC2_D0 | 124 | PG9/DAC_EXTI9/DCMI_VSYNC/FMC_NCE3/FMC_NE2/QUADSPI_BK2_IO2/SAI2_FS_B/SDMMC2_D0/SPDIFRX_IN3/SPI1_MISO/USART6_RX
A | 13 | A13 | SPI6_MISO | 127 | PG12/FMC_NE4/LPTIM1_IN1/LTDC_B1/LTDC_B4/SDMMC2_D3/SPDIFRX_IN1/SPI6_MISO/USART6_DE/USART6_RTS
A | 14 | A14 | SPI6_SCK | 128 | PG13/ETH_TXD0/FMC_A24/LPTIM1_OUT/LTDC_R0/SPI6_SCK/SYS_TRACED0/USART6_CTS
A | 15 | A15 | GPIO_PB4 | 134 | PB4/CAN3_TX/I2S2_WS/SDMMC2_D3/SPI1_MISO/SPI2_NSS/SPI3_MISO/SPI6_MISO/SYS_JTRST/TIM3_CH1/UART7_TX
A | 16 | A16 | SPI1_MOSI | 135 | PB5/CAN2_RX/DCMI_D10/ETH_PPS_OUT/FMC_SDCKE1/I2C1_SMBA/I2S1_SD/I2S3_SD/LTDC_G7/SPI1_MOSI/SPI3_MOSI/SPI6_MOSI/TIM3_CH2/UART5_RX/USB_OTG_HS_ULPI_D7
A | 17 | A17 | I2C1_SCL | 139 | PB8/CAN1_RX/DCMI_D6/DFSDM1_CKIN7/ETH_TXD3/I2C1_SCL/I2C4_SCL/LTDC_B6/SDMMC1_D4/SDMMC2_D4/TIM10_CH1/TIM4_CH3/UART5_RX
A | 18 | A18 | I2C1_SDA | 140 | PB9/CAN1_TX/DAC_EXTI9/DCMI_D7/DFSDM1_DATIN7/I2C1_SDA/I2C4_SDA/I2C4_SMBA/I2S2_WS/LTDC_B7/SDMMC1_D5/SDMMC2_D5/SPI2_NSS/TIM11_CH1/TIM4_CH4/UART5_TX
A | 19 | A19 | GPIO_PC14 | 8 | PC14/OSC32_IN/RCC_OSC32_IN
A | 20 | A20 | I2C2_SDA | 10 | PF0/FMC_A0/I2C2_SDA
A | 21 | A21 | ADC3_IN9 | 13 | PF3/ADC3_IN9/FMC_A3
A | 22 | A22
A | 23 | A23 | SPI4_SCK | 1 | PE2/ETH_TXD3/FMC_A23/QUADSPI_BK1_IO2/SAI1_MCLK_A/SPI4_SCK/SYS_TRACECLK
A | 24 | A24 | GPIO_PE3 | 2 | PE3/FMC_A19/SAI1_SD_B/SYS_TRACED0
A | 25 | A25 | TIM9_CH1 | 4 | PE5/DCMI_D6/DFSDM1_CKIN3/FMC_A21/LTDC_G0/SAI1_SCK_A/SPI4_MISO/SYS_TRACED2/TIM9_CH1
A | 26 | A26 | GND | 16 | VSS
A | 27 | A27
A | 28 | A28
A | 29 | A29
A | 30 | A30 | USART1_RX | 137 | PB7/DCMI_VSYNC/DFSDM1_CKIN5/FMC_NL/I2C1_SDA/I2C4_SDA/TIM4_CH2/USART1_RX
A | 31 | A31 | CAN2_TX | 136 | PB6/CAN2_TX/CEC/DCMI_D5/DFSDM1_DATIN5/FMC_SDNE1/I2C1_SCL/I2C4_SCL/QUADSPI_BK1_NCS/TIM4_CH1/UART5_TX/USART1_TX
A | 32 | A32 | CAN1_TX | 115 | PD1/CAN1_TX/DFSDM1_CKIN7/DFSDM1_DATIN6/FMC_D3/FMC_DA3/UART4_TX
A | 33 | A33 | CAN1_RX | 114 | PD0/CAN1_RX/DFSDM1_CKIN6/DFSDM1_DATIN7/FMC_D2/FMC_DA2/UART4_RX
A | 34 | A34 | GPIO_PD5 | 119 | PD5/FMC_NWE/USART2_TX
A | 35 | A35 | SDMMC2_CK | 122 | PD6/DCMI_D10/DFSDM1_CKIN4/DFSDM1_DATIN1/FMC_NWAIT/I2S3_SD/LTDC_B2/SAI1_SD_A/SDMMC2_CK/SPI3_MOSI/USART2_RX
A | 36 | A36 | SPI1_SCK | 126 | PG11/ADC1_EXTI11/ADC2_EXTI11/ADC3_EXTI11/DCMI_D3/ETH_TX_EN/I2S1_CK/LTDC_B3/SDMMC2_D2/SPDIFRX_IN0/SPI1_SCK
A | 37 | A37 | SPI1_NSS | 125 | PG10/DCMI_D2/FMC_NE3/I2S1_WS/LTDC_B2/LTDC_G3/SAI2_SD_B/SDMMC2_D1/SPI1_NSS
A | 38 | A38 | SPI6_MOSI | 129 | PG14/ETH_TXD1/FMC_A25/LPTIM1_ETR/LTDC_B0/QUADSPI_BK2_IO3/SPI6_MOSI/SYS_TRACED1/USART6_TX
A | 39 | A39 | GPIO_PG15 | 132 | PG15/DCMI_D13/FMC_SDNCAS/USART6_CTS
A | 40 | A40 | SYS_JTDO-SWO | 133 | PB3/CAN3_RX/I2S1_CK/I2S3_CK/SDMMC2_D2/SPI1_SCK/SPI3_SCK/SPI6_SCK/SYS_JTDO-SWO/TIM2_CH2/UART7_RX
A | 41 | A41 | GPIO_PE1 | 142 | PE1/DCMI_D3/FMC_NBL1/LPTIM1_IN2/UART8_TX
A | 42 | A42 | GPIO_PE0 | 141 | PE0/DCMI_D2/FMC_NBL0/LPTIM1_ETR/SAI2_MCLK_A/TIM4_ETR/UART8_RX
A | 43 | A43 | GPIO_PC13 | 7 | PC13/RTC_OUT_ALARM/RTC_OUT_CALIB/RTC_TAMP1/RTC_TS/SYS_WKUP4
A | 44 | A44 | GPIO_PC15 | 9 | PC15/OSC32_OUT/RCC_OSC32_OUT
A | 45 | A45 | I2C2_SCL | 11 | PF1/FMC_A1/I2C2_SCL
A | 46 | A46 | ADC3_IN14 | 14 | PF4/ADC3_IN14/FMC_A4
A | 47 | A47 | ADC3_IN15 | 15 | PF5/ADC3_IN15/FMC_A5
A | 48 | A48
A | 49 | A49 | SPI4_NSS | 3 | PE4/DCMI_D4/DFSDM1_DATIN3/FMC_A20/LTDC_B0/SAI1_FS_A/SPI4_NSS/SYS_TRACED1
A | 50 | A50 | TIM9_CH2 | 5 | PE6/DCMI_D7/FMC_A22/LTDC_G1/SAI1_SD_A/SAI2_MCLK_B/SPI4_MOSI/SYS_TRACED3/TIM1_BKIN2/TIM9_CH2
B | 1 | B1 | SYS_JTMS-SWDIO | 105 | PA13/SYS_JTMS-SWDIO
B | 2 | B2 | TIM1_CH3 | 102 | PA10/DCMI_D1/LTDC_B1/LTDC_B4/MDIOS_MDIO/TIM1_CH3/USART1_RX/USB_OTG_FS_ID
B | 3 | B3 | GPIO_PA8 | 100 | PA8/CAN3_RX/I2C3_SCL/LTDC_B3/LTDC_R6/RCC_MCO_1/TIM1_CH1/TIM8_BKIN2/UART7_RX/USART1_CK/USB_OTG_FS_SOF
B | 4 | B4 | TIM8_CH3 | 98 | PC8/DCMI_D2/FMC_NCE3/FMC_NE2/SDMMC1_D0/SYS_TRACED1/TIM3_CH3/TIM8_CH3/UART5_DE/UART5_RTS/USART6_CK
B | 5 | B5 | TIM8_CH1 | 96 | PC6/DCMI_D0/DFSDM1_CKIN3/FMC_NWAIT/I2S2_MCK/LTDC_HSYNC/SDMMC1_D6/SDMMC2_D6/TIM3_CH1/TIM8_CH1/USART6_TX
B | 6 | B6 | SPI6_NSS | 93 | PG8/ETH_PPS_OUT/FMC_SDCLK/LTDC_G7/SPDIFRX_IN2/SPI6_NSS/USART6_DE/USART6_RTS
B | 7 | B7 | GPIO_PG6 | 91 | PG6/DCMI_D12/FMC_NE3/LTDC_R7
B | 8 | B8 | GPIO_PG4 | 89 | PG4/FMC_A14/FMC_BA0
B | 9 | B9 | GPIO_PG2 | 87 | PG2/FMC_A12
B | 10 | B10 | TIM4_CH3 | 85 | PD14/FMC_D0/FMC_DA0/TIM4_CH3/UART8_CTS
B | 11 | B11 | TIM4_CH2 | 82 | PD13/FMC_A18/I2C4_SDA/LPTIM1_OUT/QUADSPI_BK1_IO3/SAI2_SCK_A/TIM4_CH2
B | 12 | B12 | GPIO_PD11 | 80 | PD11/ADC1_EXTI11/ADC2_EXTI11/ADC3_EXTI11/FMC_A16/FMC_CLE/I2C4_SMBA/QUADSPI_BK1_IO0/SAI2_SD_A/USART3_CTS
B | 13 | B13 | USART3_RX | 78 | PD9/DAC_EXTI9/DFSDM1_DATIN3/FMC_D14/FMC_DA14/USART3_RX
B | 14 | B14 | USART1_DE | 104 | PA12/CAN1_TX/I2S2_CK/LTDC_R5/SAI2_FS_B/SPI2_SCK/TIM1_ETR/UART4_TX/USART1_DE/USART1_RTS/USB_OTG_FS_DP
B | 15 | B15 | TIM1_CH4 | 103 | PA11/ADC1_EXTI11/ADC2_EXTI11/ADC3_EXTI11/CAN1_RX/I2S2_WS/LTDC_R4/SPI2_NSS/TIM1_CH4/UART4_RX/USART1_CTS/USB_OTG_FS_DM
B | 16 | B16 | USART1_TX | 101 | PA9/DAC_EXTI9/DCMI_D0/I2C3_SMBA/I2S2_CK/LTDC_R5/SPI2_SCK/TIM1_CH2/USART1_TX/USB_OTG_FS_VBUS
B | 17 | B17 | TIM8_CH4 | 99 | PC9/DAC_EXTI9/DCMI_D3/I2C3_SDA/I2S_CKIN/LTDC_B2/LTDC_G3/QUADSPI_BK1_IO0/RCC_MCO_2/SDMMC1_D1/TIM3_CH4/TIM8_CH4/UART5_CTS
B | 18 | B18 | TIM8_CH2 | 97 | PC7/DCMI_D1/DFSDM1_DATIN3/FMC_NE1/I2S3_MCK/LTDC_G6/SDMMC1_D7/SDMMC2_D7/TIM3_CH2/TIM8_CH2/USART6_RX
B | 19 | B19 | GPIO_PG7 | 92 | PG7/DCMI_D13/FMC_INT3/LTDC_CLK/SAI1_MCLK_A/USART6_CK
B | 20 | B20 | GPIO_PG5 | 90 | PG5/FMC_A15/FMC_BA1
B | 21 | B21 | GPIO_PG3 | 88 | PG3/FMC_A13
B | 22 | B22 | TIM4_CH4 | 86 | PD15/FMC_D1/FMC_DA1/TIM4_CH4/UART8_DE/UART8_RTS
B | 23 | B23 | TIM4_CH1 | 81 | PD12/FMC_A17/FMC_ALE/I2C4_SCL/LPTIM1_IN1/QUADSPI_BK1_IO1/SAI2_FS_A/TIM4_CH1/USART3_DE/USART3_RTS
B | 24 | B24 | GPIO_PD10 | 79 | PD10/DFSDM1_CKOUT/FMC_D15/FMC_DA15/LTDC_B3/USART3_CK
B | 25 | B25 | USART3_TX | 77 | PD8/DFSDM1_CKIN3/FMC_D13/FMC_DA13/SPDIFRX_IN1/USART3_TX
B | 26 | B26 | TIM8_CH3N | 76 | PB15/DFSDM1_CKIN2/I2S2_SD/RTC_REFIN/SDMMC2_D1/SPI2_MOSI/TIM12_CH2/TIM1_CH3N/TIM8_CH3N/UART4_CTS/USART1_RX/USB_OTG_HS_DP
C | 1 | C1 | GND | 16 | VSS
C | 2 | C2 | TIM8_CH2N | 75 | PB14/DFSDM1_DATIN2/SDMMC2_D0/SPI2_MISO/TIM12_CH1/TIM1_CH2N/TIM8_CH2N/UART4_DE/UART4_RTS/USART1_TX/USART3_DE/USART3_RTS/USB_OTG_HS_DM
C | 3 | C3 | CAN2_RX | 73 | PB12/CAN2_RX/DFSDM1_DATIN1/ETH_TXD0/I2C2_SMBA/I2S2_WS/SPI2_NSS/TIM1_BKIN/UART5_RX/USART3_CK/USB_OTG_HS_ID/USB_OTG_HS_ULPI_D5
C | 4 | C4
C | 5 | C5
C | 6 | C6 | GPIO_PE15 | 68 | PE15/FMC_D12/FMC_DA12/LTDC_R7/TIM1_BKIN
C | 7 | C7 | SPI4_MISO | 66 | PE13/DFSDM1_CKIN5/FMC_D10/FMC_DA10/LTDC_DE/SAI2_FS_B/SPI4_MISO/TIM1_CH3
C | 8 | C8 | GPIO_PE8 | 59 | PE8/DFSDM1_CKIN2/FMC_D5/FMC_DA5/QUADSPI_BK2_IO1/TIM1_CH1N/UART7_TX
C | 9 | C9 | TIM1_CH1 | 60 | PE9/DAC_EXTI9/DFSDM1_CKOUT/FMC_D6/FMC_DA6/QUADSPI_BK2_IO2/TIM1_CH1/UART7_DE/UART7_RTS
C | 10 | C10 | I2C4_SDA | 55 | PF15/FMC_A9/I2C4_SDA
C | 11 | C11 | I2C4_SCL | 54 | PF14/DFSDM1_CKIN6/FMC_A8/I2C4_SCL
C | 12 | C12 | GPIO_PF11 | 49 | PF11/ADC1_EXTI11/ADC2_EXTI11/ADC3_EXTI11/DCMI_D12/FMC_SDNRAS/SAI2_SD_B/SPI5_MOSI
C | 13 | C13 | GPIO_PF12 | 50 | PF12/FMC_A6
C | 14 | C14 | SPI1_MISO | 42 | PA6/ADC1_IN6/ADC2_IN6/DCMI_PIXCLK/LTDC_G2/MDIOS_MDC/SPI1_MISO/SPI6_MISO/TIM13_CH1/TIM1_BKIN/TIM3_CH1/TIM8_BKIN
C | 15 | C15 | GPIO_PB2 | 48 | PB2/DFSDM1_CKIN1/I2S3_SD/QUADSPI_CLK/SAI1_SD_A/SPI3_MOSI
C | 16 | C16 | TIM8_CH1N | 43 | PA7/ADC1_IN7/ADC2_IN7/ETH_CRS_DV/ETH_RX_DV/FMC_SDNWE/I2S1_SD/SPI1_MOSI/SPI6_MOSI/TIM14_CH1/TIM1_CH1N/TIM3_CH2/TIM8_CH1N
C | 17 | C17 | DAC_OUT1 | 40 | PA4/ADC1_IN4/ADC2_IN4/DAC_OUT1/DCMI_HSYNC/I2S1_WS/I2S3_WS/LTDC_VSYNC/SPI1_NSS/SPI3_NSS/SPI6_NSS/USART2_CK/USB_OTG_HS_SOF
C | 18 | C18 | DAC_OUT2 | 41 | PA5/ADC1_IN5/ADC2_IN5/DAC_OUT2/I2S1_CK/LTDC_R4/SPI1_SCK/SPI6_SCK/TIM2_CH1/TIM2_ETR/TIM8_CH1N/USB_OTG_HS_ULPI_CK
C | 19 | C19 | TIM5_CH3 | 36 | PA2/ADC1_IN2/ADC2_IN2/ADC3_IN2/ETH_MDIO/LTDC_R1/MDIOS_MDIO/SAI2_SCK_B/SYS_WKUP2/TIM2_CH3/TIM5_CH3/TIM9_CH1/USART2_TX
C | 20 | C20 | TIM2_CH2 | 35 | PA1/ADC1_IN1/ADC2_IN1/ADC3_IN1/ETH_REF_CLK/ETH_RX_CLK/LTDC_R2/QUADSPI_BK1_IO3/SAI2_MCLK_B/TIM2_CH2/TIM5_CH2/UART4_RX/USART2_DE/USART2_RTS
C | 21 | C21 | ADC3_IN12 | 28 | PC2/ADC1_IN12/ADC2_IN12/ADC3_IN12/DFSDM1_CKIN1/DFSDM1_CKOUT/ETH_TXD2/FMC_SDNE0/SPI2_MISO/USB_OTG_HS_ULPI_DIR
C | 22 | C22 | ADC3_IN10 | 26 | PC0/ADC1_IN10/ADC2_IN10/ADC3_IN10/DFSDM1_CKIN0/DFSDM1_DATIN4/FMC_SDNWE/LTDC_R5/SAI2_FS_B/USB_OTG_HS_ULPI_STP
C | 23 | C23 | ADC3_IN7 | 21 | PF9/ADC3_IN7/DAC_EXTI9/QUADSPI_BK1_IO1/SAI1_FS_B/SPI5_MOSI/TIM14_CH1/UART7_CTS
C | 24 | C24 | ADC3_IN5 | 19 | PF7/ADC3_IN5/QUADSPI_BK1_IO2/SAI1_MCLK_B/SPI5_SCK/TIM11_CH1/UART7_TX
C | 25 | C25 | NRST | 25 | NRST
C | 26 | C26 | GND | 16 | VSS
C | 27 | C27 | VDD | 17 | VDD
C | 28 | C28 | TIM1_CH1N | 74 | PB13/CAN2_TX/DFSDM1_CKIN1/ETH_TXD1/I2S2_CK/SPI2_SCK/TIM1_CH1N/UART5_TX/USART3_CTS/USB_OTG_HS_ULPI_D6/USB_OTG_HS_VBUS
C | 29 | C29 | TIM2_CH3 | 69 | PB10/DFSDM1_DATIN7/ETH_RX_ER/I2C2_SCL/I2S2_CK/LTDC_G4/QUADSPI_BK1_NCS/SPI2_SCK/TIM2_CH3/USART3_TX/USB_OTG_HS_ULPI_D3
C | 30 | C30 | TIM2_CH4 | 70 | PB11/ADC1_EXTI11/ADC2_EXTI11/ADC3_EXTI11/DFSDM1_CKIN7/ETH_TX_EN/I2C2_SDA/LTDC_G5/TIM2_CH4/USART3_RX/USB_OTG_HS_ULPI_D4
C | 31 | C31 | SPI4_MOSI | 67 | PE14/FMC_D11/FMC_DA11/LTDC_CLK/SAI2_MCLK_B/SPI4_MOSI/TIM1_CH4
C | 32 | C32 | TIM1_CH3N | 65 | PE12/DFSDM1_DATIN5/FMC_D9/FMC_DA9/LTDC_B4/SAI2_SCK_B/SPI4_SCK/TIM1_CH3N
C | 33 | C33 | TIM1_CH2 | 64 | PE11/ADC1_EXTI11/ADC2_EXTI11/ADC3_EXTI11/DFSDM1_CKIN4/FMC_D8/FMC_DA8/LTDC_G3/SAI2_SD_B/SPI4_NSS/TIM1_CH2
C | 34 | C34 | TIM1_CH2N | 63 | PE10/DFSDM1_DATIN4/FMC_D7/FMC_DA7/QUADSPI_BK2_IO3/TIM1_CH2N/UART7_CTS
C | 35 | C35 | GPIO_PE7 | 58 | PE7/DFSDM1_DATIN2/FMC_D4/FMC_DA4/QUADSPI_BK2_IO0/TIM1_ETR/UART7_RX
C | 36 | C36 | GPIO_PG1 | 57 | PG1/FMC_A11
C | 37 | C37 | GPIO_PG0 | 56 | PG0/FMC_A10
C | 38 | C38 | GPIO_PF13 | 53 | PF13/DFSDM1_DATIN6/FMC_A7/I2C4_SMBA
C | 39 | C39 | GND | 16 | VSS
C | 40 | C40 | ADC1_IN9 | 47 | PB1/ADC1_IN9/ADC2_IN9/DFSDM1_DATIN1/ETH_RXD3/LTDC_G0/LTDC_R6/TIM1_CH3N/TIM3_CH4/TIM8_CH3N/USB_OTG_HS_ULPI_D2
C | 41 | C41 | ADC1_IN8 | 46 | PB0/ADC1_IN8/ADC2_IN8/DFSDM1_CKOUT/ETH_RXD2/LTDC_G1/LTDC_R3/TIM1_CH2N/TIM3_CH3/TIM8_CH2N/UART4_CTS/USB_OTG_HS_ULPI_D1
C | 42 | C42 | ADC1_IN15 | 45 | PC5/ADC1_IN15/ADC2_IN15/DFSDM1_DATIN2/ETH_RXD1/FMC_SDCKE0/SPDIFRX_IN3
C | 43 | C43 | ADC1_IN14 | 44 | PC4/ADC1_IN14/ADC2_IN14/DFSDM1_CKIN2/ETH_RXD0/FMC_SDNE0/I2S1_MCK/SPDIFRX_IN2
C | 44 | C44 | ADC3_IN13 | 29 | PC3/ADC1_IN13/ADC2_IN13/ADC3_IN13/DFSDM1_DATIN1/ETH_TX_CLK/FMC_SDCKE0/I2S2_SD/SPI2_MOSI/USB_OTG_HS_ULPI_NXT
C | 45 | C45 | TIM5_CH4 | 37 | PA3/ADC1_IN3/ADC2_IN3/ADC3_IN3/ETH_COL/LTDC_B2/LTDC_B5/TIM2_CH4/TIM5_CH4/TIM9_CH2/USART2_RX/USB_OTG_HS_ULPI_D0
C | 46 | C46 | TIM2_CH1 | 34 | PA0/WKUP/ADC1_IN0/ADC2_IN0/ADC3_IN0/ETH_CRS/SAI2_SD_B/SYS_WKUP1/TIM2_CH1/TIM2_ETR/TIM5_CH1/TIM8_ETR/UART4_TX/USART2_CTS
C | 47 | C47 | ADC3_IN11 | 27 | PC1/ADC1_IN11/ADC2_IN11/ADC3_IN11/DFSDM1_CKIN4/DFSDM1_DATIN0/ETH_MDC/I2S2_SD/MDIOS_MDC/RTC_TAMP3/RTC_TS/SAI1_SD_A/SPI2_MOSI/SYS_TRACED0/SYS_WKUP3
C | 48 | C48 | ADC3_IN8 | 22 | PF10/ADC3_IN8/DCMI_D11/LTDC_DE/QUADSPI_CLK
C | 49 | C49 | ADC3_IN6 | 20 | PF8/ADC3_IN6/QUADSPI_BK1_IO0/SAI1_SCK_B/SPI5_MISO/TIM13_CH1/UART7_DE/UART7_RTS
C | 50 | C50 | ADC3_IN4 | 18 | PF6/ADC3_IN4/QUADSPI_BK1_IO3/SAI1_SD_B/SPI5_NSS/TIM10_CH1/UART7_RX

## STM symbol
STM pin number | STM pin name
1 | PE2/ETH_TXD3/FMC_A23/QUADSPI_BK1_IO2/SAI1_MCLK_A/SPI4_SCK/SYS_TRACECLK
2 | PE3/FMC_A19/SAI1_SD_B/SYS_TRACED0
3 | PE4/DCMI_D4/DFSDM1_DATIN3/FMC_A20/LTDC_B0/SAI1_FS_A/SPI4_NSS/SYS_TRACED1
4 | PE5/DCMI_D6/DFSDM1_CKIN3/FMC_A21/LTDC_G0/SAI1_SCK_A/SPI4_MISO/SYS_TRACED2/TIM9_CH1
5 | PE6/DCMI_D7/FMC_A22/LTDC_G1/SAI1_SD_A/SAI2_MCLK_B/SPI4_MOSI/SYS_TRACED3/TIM1_BKIN2/TIM9_CH2
6 | VBAT
7 | PC13/RTC_OUT_ALARM/RTC_OUT_CALIB/RTC_TAMP1/RTC_TS/SYS_WKUP4
8 | PC14/OSC32_IN/RCC_OSC32_IN
9 | PC15/OSC32_OUT/RCC_OSC32_OUT
10 | PF0/FMC_A0/I2C2_SDA
11 | PF1/FMC_A1/I2C2_SCL
12 | PF2/FMC_A2/I2C2_SMBA
13 | PF3/ADC3_IN9/FMC_A3
14 | PF4/ADC3_IN14/FMC_A4
15 | PF5/ADC3_IN15/FMC_A5
16 | VSS
17 | VDD
18 | PF6/ADC3_IN4/QUADSPI_BK1_IO3/SAI1_SD_B/SPI5_NSS/TIM10_CH1/UART7_RX
19 | PF7/ADC3_IN5/QUADSPI_BK1_IO2/SAI1_MCLK_B/SPI5_SCK/TIM11_CH1/UART7_TX
20 | PF8/ADC3_IN6/QUADSPI_BK1_IO0/SAI1_SCK_B/SPI5_MISO/TIM13_CH1/UART7_DE/UART7_RTS
21 | PF9/ADC3_IN7/DAC_EXTI9/QUADSPI_BK1_IO1/SAI1_FS_B/SPI5_MOSI/TIM14_CH1/UART7_CTS
22 | PF10/ADC3_IN8/DCMI_D11/LTDC_DE/QUADSPI_CLK
23 | PH0/OSC_IN/RCC_OSC_IN
24 | PH1/OSC_OUT/RCC_OSC_OUT
25 | NRST
26 | PC0/ADC1_IN10/ADC2_IN10/ADC3_IN10/DFSDM1_CKIN0/DFSDM1_DATIN4/FMC_SDNWE/LTDC_R5/SAI2_FS_B/USB_OTG_HS_ULPI_STP
27 | PC1/ADC1_IN11/ADC2_IN11/ADC3_IN11/DFSDM1_CKIN4/DFSDM1_DATIN0/ETH_MDC/I2S2_SD/MDIOS_MDC/RTC_TAMP3/RTC_TS/SAI1_SD_A/SPI2_MOSI/SYS_TRACED0/SYS_WKUP3
28 | PC2/ADC1_IN12/ADC2_IN12/ADC3_IN12/DFSDM1_CKIN1/DFSDM1_CKOUT/ETH_TXD2/FMC_SDNE0/SPI2_MISO/USB_OTG_HS_ULPI_DIR
29 | PC3/ADC1_IN13/ADC2_IN13/ADC3_IN13/DFSDM1_DATIN1/ETH_TX_CLK/FMC_SDCKE0/I2S2_SD/SPI2_MOSI/USB_OTG_HS_ULPI_NXT
30 | VDD
31 | VSSA
32 | VREF+
33 | VDDA
34 | PA0/WKUP/ADC1_IN0/ADC2_IN0/ADC3_IN0/ETH_CRS/SAI2_SD_B/SYS_WKUP1/TIM2_CH1/TIM2_ETR/TIM5_CH1/TIM8_ETR/UART4_TX/USART2_CTS
35 | PA1/ADC1_IN1/ADC2_IN1/ADC3_IN1/ETH_REF_CLK/ETH_RX_CLK/LTDC_R2/QUADSPI_BK1_IO3/SAI2_MCLK_B/TIM2_CH2/TIM5_CH2/UART4_RX/USART2_DE/USART2_RTS
36 | PA2/ADC1_IN2/ADC2_IN2/ADC3_IN2/ETH_MDIO/LTDC_R1/MDIOS_MDIO/SAI2_SCK_B/SYS_WKUP2/TIM2_CH3/TIM5_CH3/TIM9_CH1/USART2_TX
37 | PA3/ADC1_IN3/ADC2_IN3/ADC3_IN3/ETH_COL/LTDC_B2/LTDC_B5/TIM2_CH4/TIM5_CH4/TIM9_CH2/USART2_RX/USB_OTG_HS_ULPI_D0
38 | VSS
39 | VDD
40 | PA4/ADC1_IN4/ADC2_IN4/DAC_OUT1/DCMI_HSYNC/I2S1_WS/I2S3_WS/LTDC_VSYNC/SPI1_NSS/SPI3_NSS/SPI6_NSS/USART2_CK/USB_OTG_HS_SOF
41 | PA5/ADC1_IN5/ADC2_IN5/DAC_OUT2/I2S1_CK/LTDC_R4/SPI1_SCK/SPI6_SCK/TIM2_CH1/TIM2_ETR/TIM8_CH1N/USB_OTG_HS_ULPI_CK
42 | PA6/ADC1_IN6/ADC2_IN6/DCMI_PIXCLK/LTDC_G2/MDIOS_MDC/SPI1_MISO/SPI6_MISO/TIM13_CH1/TIM1_BKIN/TIM3_CH1/TIM8_BKIN
43 | PA7/ADC1_IN7/ADC2_IN7/ETH_CRS_DV/ETH_RX_DV/FMC_SDNWE/I2S1_SD/SPI1_MOSI/SPI6_MOSI/TIM14_CH1/TIM1_CH1N/TIM3_CH2/TIM8_CH1N
44 | PC4/ADC1_IN14/ADC2_IN14/DFSDM1_CKIN2/ETH_RXD0/FMC_SDNE0/I2S1_MCK/SPDIFRX_IN2
45 | PC5/ADC1_IN15/ADC2_IN15/DFSDM1_DATIN2/ETH_RXD1/FMC_SDCKE0/SPDIFRX_IN3
46 | PB0/ADC1_IN8/ADC2_IN8/DFSDM1_CKOUT/ETH_RXD2/LTDC_G1/LTDC_R3/TIM1_CH2N/TIM3_CH3/TIM8_CH2N/UART4_CTS/USB_OTG_HS_ULPI_D1
47 | PB1/ADC1_IN9/ADC2_IN9/DFSDM1_DATIN1/ETH_RXD3/LTDC_G0/LTDC_R6/TIM1_CH3N/TIM3_CH4/TIM8_CH3N/USB_OTG_HS_ULPI_D2
48 | PB2/DFSDM1_CKIN1/I2S3_SD/QUADSPI_CLK/SAI1_SD_A/SPI3_MOSI
49 | PF11/ADC1_EXTI11/ADC2_EXTI11/ADC3_EXTI11/DCMI_D12/FMC_SDNRAS/SAI2_SD_B/SPI5_MOSI
50 | PF12/FMC_A6
51 | VSS
52 | VDD
53 | PF13/DFSDM1_DATIN6/FMC_A7/I2C4_SMBA
54 | PF14/DFSDM1_CKIN6/FMC_A8/I2C4_SCL
55 | PF15/FMC_A9/I2C4_SDA
56 | PG0/FMC_A10
57 | PG1/FMC_A11
58 | PE7/DFSDM1_DATIN2/FMC_D4/FMC_DA4/QUADSPI_BK2_IO0/TIM1_ETR/UART7_RX
59 | PE8/DFSDM1_CKIN2/FMC_D5/FMC_DA5/QUADSPI_BK2_IO1/TIM1_CH1N/UART7_TX
60 | PE9/DAC_EXTI9/DFSDM1_CKOUT/FMC_D6/FMC_DA6/QUADSPI_BK2_IO2/TIM1_CH1/UART7_DE/UART7_RTS
61 | VSS
62 | VDD
63 | PE10/DFSDM1_DATIN4/FMC_D7/FMC_DA7/QUADSPI_BK2_IO3/TIM1_CH2N/UART7_CTS
64 | PE11/ADC1_EXTI11/ADC2_EXTI11/ADC3_EXTI11/DFSDM1_CKIN4/FMC_D8/FMC_DA8/LTDC_G3/SAI2_SD_B/SPI4_NSS/TIM1_CH2
65 | PE12/DFSDM1_DATIN5/FMC_D9/FMC_DA9/LTDC_B4/SAI2_SCK_B/SPI4_SCK/TIM1_CH3N
66 | PE13/DFSDM1_CKIN5/FMC_D10/FMC_DA10/LTDC_DE/SAI2_FS_B/SPI4_MISO/TIM1_CH3
67 | PE14/FMC_D11/FMC_DA11/LTDC_CLK/SAI2_MCLK_B/SPI4_MOSI/TIM1_CH4
68 | PE15/FMC_D12/FMC_DA12/LTDC_R7/TIM1_BKIN
69 | PB10/DFSDM1_DATIN7/ETH_RX_ER/I2C2_SCL/I2S2_CK/LTDC_G4/QUADSPI_BK1_NCS/SPI2_SCK/TIM2_CH3/USART3_TX/USB_OTG_HS_ULPI_D3
70 | PB11/ADC1_EXTI11/ADC2_EXTI11/ADC3_EXTI11/DFSDM1_CKIN7/ETH_TX_EN/I2C2_SDA/LTDC_G5/TIM2_CH4/USART3_RX/USB_OTG_HS_ULPI_D4
71 | VCAP_1
72 | VDD
73 | PB12/CAN2_RX/DFSDM1_DATIN1/ETH_TXD0/I2C2_SMBA/I2S2_WS/SPI2_NSS/TIM1_BKIN/UART5_RX/USART3_CK/USB_OTG_HS_ID/USB_OTG_HS_ULPI_D5
74 | PB13/CAN2_TX/DFSDM1_CKIN1/ETH_TXD1/I2S2_CK/SPI2_SCK/TIM1_CH1N/UART5_TX/USART3_CTS/USB_OTG_HS_ULPI_D6/USB_OTG_HS_VBUS
75 | PB14/DFSDM1_DATIN2/SDMMC2_D0/SPI2_MISO/TIM12_CH1/TIM1_CH2N/TIM8_CH2N/UART4_DE/UART4_RTS/USART1_TX/USART3_DE/USART3_RTS/USB_OTG_HS_DM
76 | PB15/DFSDM1_CKIN2/I2S2_SD/RTC_REFIN/SDMMC2_D1/SPI2_MOSI/TIM12_CH2/TIM1_CH3N/TIM8_CH3N/UART4_CTS/USART1_RX/USB_OTG_HS_DP
77 | PD8/DFSDM1_CKIN3/FMC_D13/FMC_DA13/SPDIFRX_IN1/USART3_TX
78 | PD9/DAC_EXTI9/DFSDM1_DATIN3/FMC_D14/FMC_DA14/USART3_RX
79 | PD10/DFSDM1_CKOUT/FMC_D15/FMC_DA15/LTDC_B3/USART3_CK
80 | PD11/ADC1_EXTI11/ADC2_EXTI11/ADC3_EXTI11/FMC_A16/FMC_CLE/I2C4_SMBA/QUADSPI_BK1_IO0/SAI2_SD_A/USART3_CTS
81 | PD12/FMC_A17/FMC_ALE/I2C4_SCL/LPTIM1_IN1/QUADSPI_BK1_IO1/SAI2_FS_A/TIM4_CH1/USART3_DE/USART3_RTS
82 | PD13/FMC_A18/I2C4_SDA/LPTIM1_OUT/QUADSPI_BK1_IO3/SAI2_SCK_A/TIM4_CH2
83 | VSS
84 | VDD
85 | PD14/FMC_D0/FMC_DA0/TIM4_CH3/UART8_CTS
86 | PD15/FMC_D1/FMC_DA1/TIM4_CH4/UART8_DE/UART8_RTS
87 | PG2/FMC_A12
88 | PG3/FMC_A13
89 | PG4/FMC_A14/FMC_BA0
90 | PG5/FMC_A15/FMC_BA1
91 | PG6/DCMI_D12/FMC_NE3/LTDC_R7
92 | PG7/DCMI_D13/FMC_INT3/LTDC_CLK/SAI1_MCLK_A/USART6_CK
93 | PG8/ETH_PPS_OUT/FMC_SDCLK/LTDC_G7/SPDIFRX_IN2/SPI6_NSS/USART6_DE/USART6_RTS
94 | VSS
95 | VDDUSB
96 | PC6/DCMI_D0/DFSDM1_CKIN3/FMC_NWAIT/I2S2_MCK/LTDC_HSYNC/SDMMC1_D6/SDMMC2_D6/TIM3_CH1/TIM8_CH1/USART6_TX
97 | PC7/DCMI_D1/DFSDM1_DATIN3/FMC_NE1/I2S3_MCK/LTDC_G6/SDMMC1_D7/SDMMC2_D7/TIM3_CH2/TIM8_CH2/USART6_RX
98 | PC8/DCMI_D2/FMC_NCE3/FMC_NE2/SDMMC1_D0/SYS_TRACED1/TIM3_CH3/TIM8_CH3/UART5_DE/UART5_RTS/USART6_CK
99 | PC9/DAC_EXTI9/DCMI_D3/I2C3_SDA/I2S_CKIN/LTDC_B2/LTDC_G3/QUADSPI_BK1_IO0/RCC_MCO_2/SDMMC1_D1/TIM3_CH4/TIM8_CH4/UART5_CTS
100 | PA8/CAN3_RX/I2C3_SCL/LTDC_B3/LTDC_R6/RCC_MCO_1/TIM1_CH1/TIM8_BKIN2/UART7_RX/USART1_CK/USB_OTG_FS_SOF
101 | PA9/DAC_EXTI9/DCMI_D0/I2C3_SMBA/I2S2_CK/LTDC_R5/SPI2_SCK/TIM1_CH2/USART1_TX/USB_OTG_FS_VBUS
102 | PA10/DCMI_D1/LTDC_B1/LTDC_B4/MDIOS_MDIO/TIM1_CH3/USART1_RX/USB_OTG_FS_ID
103 | PA11/ADC1_EXTI11/ADC2_EXTI11/ADC3_EXTI11/CAN1_RX/I2S2_WS/LTDC_R4/SPI2_NSS/TIM1_CH4/UART4_RX/USART1_CTS/USB_OTG_FS_DM
104 | PA12/CAN1_TX/I2S2_CK/LTDC_R5/SAI2_FS_B/SPI2_SCK/TIM1_ETR/UART4_TX/USART1_DE/USART1_RTS/USB_OTG_FS_DP
105 | PA13/SYS_JTMS-SWDIO
106 | VCAP_2
107 | VSS
108 | VDD
109 | PA14/SYS_JTCK-SWCLK
110 | PA15/CAN3_TX/CEC/I2S1_WS/I2S3_WS/SPI1_NSS/SPI3_NSS/SPI6_NSS/SYS_JTDI/TIM2_CH1/TIM2_ETR/UART4_DE/UART4_RTS/UART7_TX
111 | PC10/DCMI_D8/DFSDM1_CKIN5/I2S3_CK/LTDC_R2/QUADSPI_BK1_IO1/SDMMC1_D2/SPI3_SCK/UART4_TX/USART3_TX
112 | PC11/ADC1_EXTI11/ADC2_EXTI11/ADC3_EXTI11/DCMI_D4/DFSDM1_DATIN5/QUADSPI_BK2_NCS/SDMMC1_D3/SPI3_MISO/UART4_RX/USART3_RX
113 | PC12/DCMI_D9/I2S3_SD/SDMMC1_CK/SPI3_MOSI/SYS_TRACED3/UART5_TX/USART3_CK
114 | PD0/CAN1_RX/DFSDM1_CKIN6/DFSDM1_DATIN7/FMC_D2/FMC_DA2/UART4_RX
115 | PD1/CAN1_TX/DFSDM1_CKIN7/DFSDM1_DATIN6/FMC_D3/FMC_DA3/UART4_TX
116 | PD2/DCMI_D11/SDMMC1_CMD/SYS_TRACED2/TIM3_ETR/UART5_RX
117 | PD3/DCMI_D5/DFSDM1_CKOUT/DFSDM1_DATIN0/FMC_CLK/I2S2_CK/LTDC_G7/SPI2_SCK/USART2_CTS
118 | PD4/DFSDM1_CKIN0/FMC_NOE/USART2_DE/USART2_RTS
119 | PD5/FMC_NWE/USART2_TX
120 | VSS
121 | VDDSDMMC
122 | PD6/DCMI_D10/DFSDM1_CKIN4/DFSDM1_DATIN1/FMC_NWAIT/I2S3_SD/LTDC_B2/SAI1_SD_A/SDMMC2_CK/SPI3_MOSI/USART2_RX
123 | PD7/DFSDM1_CKIN1/DFSDM1_DATIN4/FMC_NE1/I2S1_SD/SDMMC2_CMD/SPDIFRX_IN0/SPI1_MOSI/USART2_CK
124 | PG9/DAC_EXTI9/DCMI_VSYNC/FMC_NCE3/FMC_NE2/QUADSPI_BK2_IO2/SAI2_FS_B/SDMMC2_D0/SPDIFRX_IN3/SPI1_MISO/USART6_RX
125 | PG10/DCMI_D2/FMC_NE3/I2S1_WS/LTDC_B2/LTDC_G3/SAI2_SD_B/SDMMC2_D1/SPI1_NSS
126 | PG11/ADC1_EXTI11/ADC2_EXTI11/ADC3_EXTI11/DCMI_D3/ETH_TX_EN/I2S1_CK/LTDC_B3/SDMMC2_D2/SPDIFRX_IN0/SPI1_SCK
127 | PG12/FMC_NE4/LPTIM1_IN1/LTDC_B1/LTDC_B4/SDMMC2_D3/SPDIFRX_IN1/SPI6_MISO/USART6_DE/USART6_RTS
128 | PG13/ETH_TXD0/FMC_A24/LPTIM1_OUT/LTDC_R0/SPI6_SCK/SYS_TRACED0/USART6_CTS
129 | PG14/ETH_TXD1/FMC_A25/LPTIM1_ETR/LTDC_B0/QUADSPI_BK2_IO3/SPI6_MOSI/SYS_TRACED1/USART6_TX
130 | VSS
131 | VDD
132 | PG15/DCMI_D13/FMC_SDNCAS/USART6_CTS
133 | PB3/CAN3_RX/I2S1_CK/I2S3_CK/SDMMC2_D2/SPI1_SCK/SPI3_SCK/SPI6_SCK/SYS_JTDO-SWO/TIM2_CH2/UART7_RX
134 | PB4/CAN3_TX/I2S2_WS/SDMMC2_D3/SPI1_MISO/SPI2_NSS/SPI3_MISO/SPI6_MISO/SYS_JTRST/TIM3_CH1/UART7_TX
135 | PB5/CAN2_RX/DCMI_D10/ETH_PPS_OUT/FMC_SDCKE1/I2C1_SMBA/I2S1_SD/I2S3_SD/LTDC_G7/SPI1_MOSI/SPI3_MOSI/SPI6_MOSI/TIM3_CH2/UART5_RX/USB_OTG_HS_ULPI_D7
136 | PB6/CAN2_TX/CEC/DCMI_D5/DFSDM1_DATIN5/FMC_SDNE1/I2C1_SCL/I2C4_SCL/QUADSPI_BK1_NCS/TIM4_CH1/UART5_TX/USART1_TX
137 | PB7/DCMI_VSYNC/DFSDM1_CKIN5/FMC_NL/I2C1_SDA/I2C4_SDA/TIM4_CH2/USART1_RX
138 | BOOT0
139 | PB8/CAN1_RX/DCMI_D6/DFSDM1_CKIN7/ETH_TXD3/I2C1_SCL/I2C4_SCL/LTDC_B6/SDMMC1_D4/SDMMC2_D4/TIM10_CH1/TIM4_CH3/UART5_RX
140 | PB9/CAN1_TX/DAC_EXTI9/DCMI_D7/DFSDM1_DATIN7/I2C1_SDA/I2C4_SDA/I2C4_SMBA/I2S2_WS/LTDC_B7/SDMMC1_D5/SDMMC2_D5/SPI2_NSS/TIM11_CH1/TIM4_CH4/UART5_TX
141 | PE0/DCMI_D2/FMC_NBL0/LPTIM1_ETR/SAI2_MCLK_A/TIM4_ETR/UART8_RX
142 | PE1/DCMI_D3/FMC_NBL1/LPTIM1_IN2/UART8_TX
143 | PDR_ON
144 | VDD

## STM assignation
NetName | STM pin on symbol
gauche (haut>bas)
SPI4_SCK | 1
GPIO_PE3 | 2
SPI4_NSS | 3
TIM9_CH1 | 4
TIM9_CH2 | 5
GPIO_PC13 | 7
GPIO_PC14 | 8
GPIO_PC15 | 9
I2C2_SDA | 10
I2C2_SCL | 11
GPIO_PF2 | 12
ADC3_IN9 | 13
ADC3_IN14 | 14
ADC3_IN15 | 15
ADC3_IN4 | 18
ADC3_IN5 | 19
ADC3_IN6 | 20
ADC3_IN7 | 21
ADC3_IN8 | 22
OSC_IN | 23
OSC_OUT | 24
ADC3_IN10 | 26
ADC3_IN11 | 27
ADC3_IN12 | 28
ADC3_IN13 | 29
TIM2_CH1 | 34
TIM2_CH2 | 35
TIM5_CH3 | 36
TIM5_CH4 | 37
DAC_OUT1 | 40
DAC_OUT2 | 41
SPI1_MISO | 42
TIM8_CH1N | 43
ADC1_IN14 | 44
ADC1_IN15 | 45
ADC1_IN8 | 46
ADC1_IN9 | 47
GPIO_PB2 | 48
GPIO_PF11 | 49
GPIO_PF12 | 50
GPIO_PF13 | 53
I2C4_SCL | 54
I2C4_SDA | 55
GPIO_PG0 | 56
GPIO_PG1 | 57
GPIO_PE7 | 58
GPIO_PE8 | 59
TIM1_CH1 | 60
TIM1_CH2N | 63
TIM1_CH2 | 64
TIM1_CH3N | 65
SPI4_MISO | 66
SPI4_MOSI | 67
GPIO_PE15 | 68
TIM2_CH3 | 69
TIM2_CH4 | 70
CAN2_RX | 73
NRST | 25
BOOT0 | 138
PDR_ON | 143
haut (gauche>droite)
VDDA | 33
VDD | 17
VDD | 30
VDD | 39
VDD | 52
VDD | 62
VDD | 72
VDD | 84
VDD | 108
VDD | 131
VDD | 144
71
106
VDD | 121
VDD | 95
VDD | 6
VDDA | 32
droite (haut>bas)
TIM1_CH1N | 74
TIM8_CH2N | 75
TIM8_CH3N | 76
USART3_TX | 77
USART3_RX | 78
GPIO_PD10 | 79
GPIO_PD11 | 80
TIM4_CH1 | 81
TIM4_CH2 | 82
TIM4_CH3 | 85
TIM4_CH4 | 86
GPIO_PG2 | 87
GPIO_PG3 | 88
GPIO_PG4 | 89
GPIO_PG5 | 90
GPIO_PG6 | 91
GPIO_PG7 | 92
SPI6_NSS | 93
TIM8_CH1 | 96
TIM8_CH2 | 97
TIM8_CH3 | 98
TIM8_CH4 | 99
GPIO_PA8 | 100
USART1_TX | 101
TIM1_CH3 | 102
TIM1_CH4 | 103
USART1_DE | 104
SYS_JTMS-SWDIO | 105
SYS_JTCK-SWCLK | 109
UART4_DE | 110
UART4_TX | 111
UART4_RX | 112
UART5_TX | 113
CAN1_RX | 114
CAN1_TX | 115
UART5_RX | 116
GPIO_PD3 | 117
GPIO_PD4 | 118
GPIO_PD5 | 119
SDMMC2_CK | 122
SDMMC2_CMD | 123
SDMMC2_D0 | 124
SPI1_NSS | 125
SPI1_SCK | 126
SPI6_MISO | 127
SPI6_SCK | 128
SPI6_MOSI | 129
GPIO_PG15 | 132
SYS_JTDO-SWO | 133
GPIO_PB4 | 134
SPI1_MOSI | 135
CAN2_TX | 136
USART1_RX | 137
I2C1_SCL | 139
I2C1_SDA | 140
GPIO_PE0 | 141
GPIO_PE1 | 142
bas (gauche>droite)
GND | 31
GND | 16
GND | 38
GND | 51
GND | 61
GND | 83
GND | 94
GND | 107
GND | 120
GND | 130