## BOM-Carte_TryOhm(PROD)
Designator | Description | Manufacturer Part Number | Manufacturer | Value | Quantity | Footprint | LibRef | Supplier Footprint 2 | Supplier 2 | Supplier Part Number 2 | Supplier 1 | Supplier Part Number 1 | stock au 16/03/22
C1 | CAP CER 4.7UF 10V X5R 0603 | 885012106012 | Wurth Elektronik | 4.7uF | 1 | WCAP-CSGP_0603, 1.6x0.8x0.8 | WCAP-CSGP, 885012106012 | 0603 | JLCPCB | C19666 | Farnell | 2495148 | 300
C2, C3, C4 | CAP CER 100nF 50V X7R 0603 | 885012206095 | Wurth Elektronik | 100nF | 3 | WCAP-CSGP_0603, 1.6x0.8x0.8 | WCAP-CSGP, 885012206095 | 0603 | JLCPCB | C14663 | Farnell | 2495187 | 1000
C5, C6 | CAP CER 10nF 50V X7R 0603 | 885012206089 | Wurth Elektronik | 10nF | 2 | WCAP-CSGP_0603, 1.6x0.8x0.8 | WCAP-CSGP, 885012206089 | 0603 | JLCPCB | C57112 | Farnell | 2495182 | 98
D1, D2, D5 | DIODE SCHOTTKY 40V 3A SOD123-FL | RBR3MM40ATFTR | ROHM | 40V | 3 | SOD-123FL | RBR3MM40ATFTR | SOD-123 | JLCPCB | C8598 | Farnell | 2581593 | 27
D3, D4 | SMD mono-color Chip LED, WL-SMCW, Red | 150060RS75000 | Wurth Elektronik | Rouge | 2 | SMCW_0603 | WL-SMCW 0603 150060RS75000 | LED_0603 | JLCPCB | C72044 | Farnell | 2322071 | 50
J1 | CONN HEADER VERT 4POS 2.54MM | 22-03-2041 | MOLEX |  | 1 | 22-03-2041 | 22-03-2041 |  |  |  | Farnell | 9731091 | na
R1, R2, R11 | RES SMD 330 OHM 1% 1/10W 0603 | RC0603FR-07330RL | Yageo | 330 | 3 | RESC1608X06N | RC0603FR-07330RL | 0603 | JLCPCB | C23138 | Farnell | 9238425 | 100
R3, R6 | RES SMD 330 OHM 1% 1/10W 0603 | RC0603FR-07100RL | Yageo | 100 | 2 | RESC1608X06N | RC0603FR-07330RL | 0603 | JLCPCB | C22775 | Farnell | 9238425 | 300
R4, R5, R7, R10 | RES SMD 1K OHM 1% 1/10W 0603 | RC0603FR-071KL | Yageo | 1k | 4 | RESC1608X06N | RC0603FR-071KL | 0603 | JLCPCB | C21190 | Farnell | 9238484 | 1000
R8, R9 | RES SMD 330 OHM 1% 1/10W 0603 | RC0603FR-07470RL | Yageo | 470 | 2 | RESC1608X06N | RC0603FR-07330RL | 0603 | JLCPCB | C23179 | Farnell | 9238425 | 100
U1 | IC OPAMP GP 4 CIRCUIT 14SOIC | LMV344IDR | TEXAS INSTRUMENTS |  | 1 | SOIC127P600X175-14N | LMV344IDR |  | JLCPCB | C181501 | Farnell | 3117230 | 5
U2 | IC GATE NOR 4CH 2-INP 14SOIC | 74VHC02MX | ONSEMI |  | 1 | SOIC127P600X175-14N | 74VHC02MX |  | JLCPCB | C238963 | Farnell | 2453074 | 0
alt U1 | OPAMP | TLV9064IDR | [6 empty] | JLCPCB | C388176 |  |  | 6
alt U2 | Quad NOR | CD74HC02M96 | [6 empty] | RS | 662-6970 |  |  | 10
alt U2 | Quad NOR | 74HC02D.652 | [6 empty] | RS | 113-0095 |  |  | 1