## BOM-Carte_IPAv(PROD)
Designator | Description | Manufacturer Part Number | Manufacturer | Value | Quantity | Footprint | LibRef | Supplier Footprint 2 | Supplier 2 | Supplier Part Number 2 | Supplier 1 | Supplier Part Number 1
C1 | CAP Alu 470 UF 20% 16 V | 860010374012 | Wurth Elektronik | 470 uF | 1 | WCAP-ATG8_8x11.5x3.5x0.5 | WCAP-ATG8, 860010374012
C3 | CAP Alu 220 UF 20% 35 V | 860010574011 | Wurth Elektronik | 220 uF | 1 | WCAP-ATG8_8x11.5x3.5x0.5 | WCAP-ATG8, 860010574011
J1 | WR-TBL 2p Series 3221 - 3.50 mm Horizontal PCB Header | 691322110002 | Wurth Electronics Inc. | 2 | 1 | 691322110002 | 691322110002 |  |  |  | Farnell | 1841315
J3, J4 |  |  |  |  | 2 | JST4 | JST4
J5, J6, J7, J8 | CONN HEADER VERT 3POS 2.5MM | 22-03-5035 | MOLEX |  | 4 | 20-03-5035 | 20-03-5035 |  |  |  | Farnell | 9979620
J9 | CONN HEADER R/A 3L x 4POS 2.54MM | TSW-104-08-F-T-RA | SAMTEC |  | 1 | TSW-104-08-F-T-RA | TSW-104-08-F-T-RA |  |  |  | Farnell | 2053041
J10, J11 |  |  |  |  | 2 | JST3 | JST3
J12, J13 | CONN HEADER VERT 2POS 2.54MM | 22-03-2021 | MOLEX |  | 2 | 22-03-2021 | 22-03-2021 |  |  |  | Farnell | 9731075