## BOM_2
Supplier 1 Part Number | Quantity | Description
2495200 | 60 | CAP CER 1uF 50V X7R 0805
2465708 | 10 | CAP Alu 220 UF 20% 35 V
2465733 | 30 | CAP Alu 10 UF 20% 50 V
2495187 | 100 | CAP CER 100nF 50V X7R 0603
2465697 | 0 | CAP Alu 10'000 UF 25 V
2465709 | 5 | CAP Alu 330 UF 20% 35 V
2533610 | 30 | CAP Alu 470 UF 20% 16 V
2495167 | 20 | CAP CER 10nF 50V X7R 0402
2322070 | 20 | SMD mono-color Chip LED, WL-SMCW, Green
2581593 | 15 | DIODE SCHOTTKY 40V 3A SOD123-FL
9526510 | 10 | DIODE ARRAY SCHOTTKY 30V SOT23-3
2750942 | 5 | DIODE SCHOTTKY 100V 5A SMA (DO-214AC)
2451635 | 0 | Traco 12.0V 60W 5A
1951-3302-ND | 0 | Traco 5V-6V 30W 6A
1441226 | 0 | Traco 5V 15W 3A
2839627 | 0 | WE-TVSP Power TVS Diode, Unidirectional, 1500 W, 24 VDC
2292904 | 5 | FUSE Holder 500V 30A PCB
F4993-ND | 0 | FUSE AUTO 30A 58VDC BLADE MINI
1800355 | 24 | Ferrite Bead 180ohm 0603 max1.5A
1641978 | 0 | WR-TBL 2p Series 311 - 5.08 mm Closed Vertical PCB Header
1641849 | 0 | WR-MM 6p Female SMT Connector with Polarization
9731075 | 0 | picot 2p
9979620 | 100 | prise AX-12 3p
1841315 | 0 | WR-TBL 2p Series 3221 - 3.50 mm Horizontal PCB Header
1641850 | 3 | WR-MM 8p Female SMT Connector with Polarization
9731083 | 0 | picot 3p
1841308 | 7 | WR-TBL 2p Series 3211 - 3.50 mm Vertical PCB Header
2443434 | 5 | MOSFET P 40V 50A DPAK
1831088 | 80 | MOSFET N 40V 3.6A SOT23
2762691 | 8 | IC MOTOR DRIVER PAR 36POWERSSO
9238603 | 270 | RES SMD 10K OHM 1% 1/10W 0603
1903754 | 5 | resistance traversante verticale générique
9237666 | 20 | RES SMD 2K7 OHM 1% 1/8W 0805
9238484 | 110 | RES SMD 1K OHM 1% 1/10W 0603
9238514 | 20 | RES SMD 1.8K OHM 1% 1/10W 0603
1458815 | 10 | RES SMD 620 OHM 1% 1/16W 0402
9238344 | 40 | RES SMD 68 OHM 1% 1/10W 0603
1201430 | 0 | SWITCH SLIDE SPDT 0.1A 12V (500VDC max)
2065140 | 0 | WS-TATV 12x12mm washable Tact Switch, THT version
1022263 | 6 | Barette seccable 2,54mm 32p
1641882 | 0 | Connecteur fil-à-carte, Libre, 2.54 mm, 6 Contact(s), Mâle, Série WR-MM
1641883 | 5 | Connecteur fil-à-carte, Libre, 2.54 mm, 8 Contact(s), Mâle, Série WR-MM
1641952 | 0 | Bornier enfichable, 5.08 mm, 2 Voies
1841347 | 10 | Bornier enfichable, 3,5 mm, 2 Voies
2137132 | 10 | Fusible ATOF 30A
2137134 | 10 | Fusible ATOF 40A
1850223 | 1 | Patte à braser
2065138 | 0 | WS-TATV 12x12mm washable Tact Switch, THT version