## BOM carte globale
BOM | [14 empty] | Qté Alim: |  | 10 | Qté Mot: |  | 10 | Qté Capt: |  | 10 | Qté Clav: |  | 10 |  | Qté Mere: |  | 8 | Qté Herse: |  | 8 | Qté OPB: |  | 8 |  | Qté JLC: |  | 10
ID | LibRef | Designator | Description | Comment | Value | Manufacturer | Manufacturer Part Number | Supplier 1 | Supplier Part Number 1 | Supplier 2 | Supplier Part Number 2 | Footprint | Supplier Footprint 2 | Qty panel alim | Qty Alim | nb carte alim | Delta alim | Qty mot | nb carte mot | Delta mot | Qty capt | nb carte capt | Delta capt | Qty clav | nb carte clav | Delta clav | verif Qty panel alim | Qty mere | nb carte mere | Delta mere | Qty herse | nb carte herse | Delta herse | Qty OPB | nb carte OPB | Delta OPB | total Qty | fourni par JLCPCB | a souder par Inovelec | Stock | Sponso | RS | Farnell | Qty restant | commentaire
1 | 2N7002 | Q2, Q3, Q4, Q5, Q6, Q9, Q10, Q11, Q12, Q13, Q14, Q15, Q16, Q17, Q18, Q19, Q200, Q201, Q202, Q203, Q204, Q205 | MOSFET N 60V 115MA SOT23 | 2N7002 | 0 | Changjiang Electronics Tech (CJ) | 2N7002 | Farnell | 1510761 | JLCPCB | C8545 | SOT-23 | SOT-23-3 | 16 | 16 | 10 | 0 | [9 empty] | 0 | 6 | 10 | 0 | 0 | 20 | 0 | 0 | 20 | 0 | 220 | oui | non | 354875 | 0 |  | 0 | 0
2 | 22-03-2021 | J36, J38 | CONN HEADER VERT 2POS 2.54MM | 22-03-2021 | 0 | MOLEX | 22-03-2021 | Farnell | 9731075 |  |  | 22-03-2021 | 0 | 2 | 2 | 10 | 0 | 0 | 10 | 0 | 0 | 10 | 0 | 0 | 10 | 0 | 0 | 0 | 8 | 0 | 0 | 8 | 0 | 0 | 8 | 0 | 20 | non | oui | 0 | 0 | 0 | 0 | 20 | barrete 1x2p, utiliser les barretes seccables
3 | 22-03-2031 | J19, J20, J21, J22, J23, J24, J150 | CONN HEADER VERT 3POS 2.54MM | 22-03-2031 | 0 | MOLEX | 22-03-2031 | Farnell | 9731083 |  |  | 22-03-2031 | 0 | 6 | 6 | 10 | 0 | 0 | 10 | 0 | 0 | 10 | 0 | 0 | 10 | 0 | 0 | 0 | 8 | 0 | 0 | 8 | 0 | 1 | 8 | 8 | 60 | non | oui, partiel | 0 | 0 | 0 | 0 | 60 | barrete 1x3p, utiliser les barretes seccables
4 | 22-03-2041 | J25, J151 | CONN HEADER VERT 4POS 2.54MM | 22-03-2041 | 0 | MOLEX | 22-03-2041 | Farnell | 9731091 |  |  | 22-03-2041 | 0 | 1 | 0 | 10 | 0 | 0 | 10 | 0 | 0 | 10 | 0 | 1 | 10 | 0 | 0 | 0 | 8 | 0 | 0 | 8 | 0 | 1 | 8 | 8 | 10 | non | oui, partiel | 0 | 0 | 0 | 0 | 10 | barrete 1x4p, utiliser les barretes seccables
5 | 20-03-5035 | J5, J6, J7, J240 | CONN HEADER VERT 3POS 2.5MM | 22-03-5035 | 0 | MOLEX | 22-03-5035 | Farnell | 9979620 |  |  | 20-03-5035 | 0 | 3 | 3 | 10 | 0 | 0 | 10 | 0 | 0 | 10 | 0 | 0 | 10 | 0 | 0 | 1 | 8 | 0 | 0 | 8 | 0 | 0 | 8 | 0 | 38 | non | oui | 3 | 0 | 0 | 35 | 0 | conn AX-12
6 | 440GS67082622 | S4 | WS-TATL Illuminated THT Tact Switch, Green | 440GS67082622 | 0 | Wurth Elektronik | 440GS67082622 | Farnell | 2402381 |  |  | 440xx67082622 | 0 | 1 | 0 | 10 | 0 | 0 | 10 | 0 | 0 | 10 | 0 | 1 | 10 | 0 | 0 | 0 | 8 | 0 | 0 | 8 | 0 | 0 | 8 | 0 | 10 | non | oui | 4 | 6 | 0 | 0 | 0 | (déjà recu 1 le 04/09/2020)
7 | 3557-2 | F1 | FUSE Holder 500V 30A PCB | 3557-2 | na | Keystone Electronics | 3557-2 | Farnell | 2292904 |  |  | 3557-2 | 0 | 1 | 1 | 10 | 0 | 0 | 10 | 0 | 0 | 10 | 0 | 0 | 10 | 0 | 0 | 0 | 8 | 0 | 0 | 8 | 0 | 0 | 8 | 0 | 10 | non | oui | 5 | 0 | 0 | 5 | 0
8 | WL-SMCW 0603 150060RS75000 | D1, D3, D5, D7, D11 | SMD mono-color Chip LED, WL-SMCW, Red | 150060RS75000 | Rouge | Wurth Elektronik | 150060RS75000 | Farnell | 2322071 | JLCPCB | C2286 | SMCW_0603 | LED_0603 | 5 | 5 | 10 | 0 | [9 empty] | 0 | 0 | 10 | 0 | 0 | 20 | 0 | 0 | 20 | 0 | 50 | oui | non | 1120943 | 0 |  | 0 | 0
9 | 824001 | D14, D200, D201, D202, D205 | WE-TVS TVS Diode 4+1Ch 5V SOT23-6L | 824001 | 5V | Wurth Elektronik | 824001 | Farnell | 1748613 | JLCPCB | C85364 | SOT-23-6L | SOT-23-6L | 1 | 1 | 10 | 0 | [9 empty] | 0 | 4 | 10 | 0 | 0 | 20 | 0 | 0 | 20 | 0 | 50 | oui | non | 33010 | 0 |  | 0 | 0
10 | 0891030.NXS | F2 | FUSE AUTO 30A 58VDC BLADE MINI | 0891030.NXS | 30A | Littelfuse Inc. | 0891030.NXS | Digi-Key | F4993-ND |  |  |  | 0 | 1 | 1 | 10 | 10 | 0 | 10 | 0 | 0 | 10 | 0 | 0 | 10 | 0 | 0 | 0 | 8 | 0 | 0 | 8 | 0 | 0 | 8 | 0 | 0 | non | non | 0 | 0 | 0 | 0 | 0 | on utilise un autre modele de fusible (cf BOM compl.)
11 | WE-CBF, 742792023 | FB7, FB8, FB200, FB201, FB202, FB203, FB204, FB205, FB210, FB211 | Ferrite Bead 120ohm 0805 3A | 742792023 | 120Ω | Wurth Elektronik | 742792023 | Farnell | 1635732 | JLCPCB | C1015 | WE-CBF_0805_High Current | 0805 | 2 | 2 | 10 | 0 | [9 empty] | 0 | 8 | 10 | 0 | 0 | 20 | 0 | 0 | 20 | 0 | 100 | oui | non | 84558 | 0 |  | 0 | 0
12 | 824540241 | DT2 | WE-TVSP Power TVS Diode, Unidirectional, 1500 W, 24 VDC | 824540241 | 24V | Wurth Electronics Inc. | 824540241 | Farnell | 2536699 |  |  | SMC, DO-214AB | 0 | 1 | 1 | 10 | 0 | 0 | 10 | 0 | 0 | 10 | 0 | 0 | 10 | 0 | 0 | 0 | 8 | 0 | 0 | 8 | 0 | 0 | 8 | 0 | 10 | non | oui | 0 | 10 | 0 | 0 | 0
13 | 690367280676 | J3, J26, J208, J211, J212, J214 | WR-MM 6p Female SMT Connector with Polarization | 690367280676 | 6 | Wurth Electronics Inc. | 690367280676 | Farnell | 1641849 | RS | 771-8109 | 690367280676 | 0 | 2 | 1 | 10 | 0 | 0 | 10 | 0 | 0 | 10 | 0 | 1 | 10 | 0 | 0 | 4 | 8 | 0 | 0 | 8 | 0 | 0 | 8 | 0 | 52 | non | oui | 1 | 52 | 0 | 0 | 0 | ~32€
14 | 690367280876 | J15, J16, J27, J209, J213, J229, J241 | WR-MM 8p Female SMT Connector with Polarization | 690367280876 | 8 | Wurth Electronics Inc. | 690367280876 | Farnell | 1641850 | RS | 771-8118 | 690367280876 | 0 | 3 | 0 | 10 | 0 | 1 | 10 | 0 | 1 | 10 | 0 | 1 | 10 | 0 | 0 | 4 | 8 | 0 | 0 | 8 | 0 | 0 | 8 | 0 | 62 | non | oui | 0 | 62 | 0 | 0 | 0 | ~47€
15 | 691311500102 | J1 | WR-TBL 2p Series 311 - 5.08 mm Closed Vertical PCB Header | 691311500102 | 2 | Wurth Electronics Inc. | 691311500102 | Farnell | 1641978 |  |  | 691311500102 | 0 | 1 | 1 | 10 | 10 | 0 | 10 | 0 | 0 | 10 | 0 | 0 | 10 | 0 | 0 | 0 | 8 | 0 | 0 | 8 | 0 | 0 | 8 | 0 | 0 | non | non | 1 | 0 | 0 | 0 | 0 | fil batterie directement soudés sur la carte.
16 | 691321100002 | J31, J32, J34, J35 | WR-TBL 2p Series 3211 - 3.50 mm Vertical PCB Header | 691321100002 | 2 | Wurth Electronics Inc. | 691321100002 | Farnell | 1841308 | RS | 824-6591 | 691321100002 | 0 | 4 | 2 | 10 | 0 | 2 | 10 | 0 | 0 | 10 | 0 | 0 | 10 | 0 | 0 | 0 | 8 | 0 | 0 | 8 | 0 | 0 | 8 | 0 | 40 | non | oui | 3 | 37 | 0 | 0 | 0 | ~9€
17 | WCAP-ATG8, 860010374012 | C9, C10, C13, C14, C17, C18, C224, C258, C265, C271 | CAP Alu 470 UF 20% 16 V | 470 uF | 470 uF | Wurth Elektronik | 860010374012 | 0 | 0 |  |  | WCAP-ATG8_8x11.5x3.5x0.5 | 0 | 6 | 6 | 10 | 0 | 0 | 10 | 0 | 0 | 10 | 0 | 0 | 10 | 0 | 0 | 4 | 8 | 0 | 0 | 8 | 0 | 0 | 8 | 0 | 92 | non | oui | 4 | 92 | 0 | 0 | 0
18 | WCAP-ATG8, 860010483029 | C5 | CAP Alu 10'000 UF 25 V | 10 mF | 10 mF | Wurth Elektronik | 860010483029 | 0 | 0 |  |  | WCAP-ATG8_22x41x10x0.8 | 0 | 1 | 1 | 10 | 6 | 0 | 10 | 0 | 0 | 10 | 0 | 0 | 10 | 0 | 0 | 0 | 8 | 0 | 0 | 8 | 0 | 0 | 8 | 0 | 4 | non | non | 4 | 4 | 0 | 0 | 0 | utile que pour les robots (et encore, pas sûr)
19 | WCAP-ATG8, 860010574011 | C2, C8, C12, C16 | CAP Alu 220 UF 20% 35 V | 220 uF | 220 uF | Wurth Elektronik | 860010574011 | 0 | 0 |  |  | WCAP-ATG8_8x11.5x3.5x0.5 | 0 | 4 | 4 | 10 | 0 | 0 | 10 | 0 | 0 | 10 | 0 | 0 | 10 | 0 | 0 | 0 | 8 | 0 | 0 | 8 | 0 | 0 | 8 | 0 | 40 | non | oui | 1 | 40 | 0 | 0 | 0
20 | WCAP-ATG8, 860010575012 | C6, C7, C20 | CAP Alu 330 UF 20% 35 V | 330 uF | 330 uF | Wurth Elektronik | 860010575012 | 0 | 0 |  |  | WCAP-ATG8_10x12.5x5x0.6 | 0 | 3 | 2 | 10 | 0 | 1 | 10 | 0 | 0 | 10 | 0 | 0 | 10 | 0 | 0 | 0 | 8 | 0 | 0 | 8 | 0 | 0 | 8 | 0 | 30 | non | oui | 0 | 30 | 0 | 0 | 0
21 | WCAP-ATG8, 860010672009 | C3, C26, C27, C28, C275, C276 | CAP Alu 10 UF 20% 50 V | 10 uF | 10 uF | Wurth Elektronik | 860010672009 | 0 | 0 |  |  | WCAP-ATG8_5x11x2x0.5 | 0 | 4 | 1 | 10 | 0 | 0 | 10 | 0 | 3 | 10 | 0 | 0 | 10 | 0 | 0 | 2 | 8 | 0 | 0 | 8 | 0 | 0 | 8 | 0 | 56 | non | oui | 9 | 56 | 0 | 0 | 0
22 | WCAP-CSGP, 885012205067 | C24, C25 | CAP CER 10nF 50V X7R 0402 | 10nF | 10nF | Wurth Elektronik | 885012205067 | 0 | 0 | JLCPCB | C15195 | WCAP-CSGP_0402, 1x0.5x0.5 | 0402 | 2 | 2 | 10 | 0 | [9 empty] | 0 | 0 | 10 | 0 | 0 | 20 | 0 | 0 | 20 | 0 | 20 | oui | non | 356986 | 0 |  | 0 | 0
23 | WCAP-CSGP, 885012206095 | C4, C11, C15, C19, C21, C22, C32, C33, C34, C38, C39, C40, C44, C45, C46, C47, C48, C49, C50, C52, C278, C281, C282, C284, C287, C288 | CAP CER 100nF 50V X7R 0603 | 100nF | 100nF | Wurth Elektronik | 885012206095 | 0 | 0 | JLCPCB | C14663 | WCAP-CSGP_0603, 1.6x0.8x0.8 | 0603 | 20 | 20 | 10 | 0 | [9 empty] | 0 | 6 | 10 | 0 | 0 | 20 | 0 | 0 | 20 | 0 | 260 | oui | non | 8542473 | 0 |  | 0 | 0
24 | WCAP-CSGP, 885012207026 | C43, C51, C200, C202, C207, C209, C211, C214, C217, C218, C221, C225, C226, C228, C229, C241, C242, C247, C248, C251, C252, C257, C259, C153 | CAP CER 10uF 10V X7R 0805 | 10uF | 10uF | Wurth Elektronik | 885012207026 | Farnell | 2495189 | JLCPCB | C15850 | WCAP-CSGP_0805, 2x1.25x1.25 | 0805 | 2 | 2 | 10 | 0 | [9 empty] | 0 | 21 | 10 | 0 | 0 | 20 | 0 | 1 | 20 | 0 | 250 | oui | non | 1143222 | 0 |  | 0 | 0
25 | WCAP-CSGP, 885012207103 | C1, C23, C29, C30, C31, C35, C36, C37, C41, C42, C277, C279, C280, C283, C285, C286, C150, C151 | CAP CER 1uF 50V X7R 0805 | 1uF | 1uF | Wurth Elektronik | 885012207103 | 0 | 0 | JLCPCB | C28323 | WCAP-CSGP_0805, 2x1.25x1.25 | 0805 | 10 | 10 | 10 | 0 | [9 empty] | 0 | 6 | 10 | 0 | 2 | 20 | 0 | 0 | 20 | 0 | 200 | oui | non | 1078483 | 0 |  | 0 | 0
26 | HT7533-1 | U1, U150 | LDO 3.3V 100mA SOT89 | HT7533-1 | 3.3V | Holtek | HT7533-1 | RSComponents | 8850721 | JLCPCB | C14289 | SOT89-150P350X160-3N | SOT-89-3 | 1 | 1 | 10 | 0 | [9 empty] | 0 | 0 | 10 | 0 | 0 | 20 | 0 | 1 | 20 | 0 | 30 | oui | non | 48507 | 0 |  | 0 | 0
27 | HTA5U100 | D12 | DIODE SCHOTTKY 100V 5A SMA (DO-214AC) | HTA5U100 | 100V | MULTICOMP | HTA5U100 | Farnell | 2750942 |  |  | SMA, DO-214AC | 0 | 1 | 1 | 10 | 0 | 0 | 10 | 0 | 0 | 10 | 0 | 0 | 10 | 0 | 0 | 0 | 8 | 0 | 0 | 8 | 0 | 0 | 8 | 0 | 10 | non | oui | 0 | 0 | 0 | 10 | 0
28 | Generic_TH_Vert_Res | R2 | resistance traversante verticale générique | 1k | 1k | MULTICOMP | MCKNP02WJ0102A19 | Farnell | 1903754 |  |  | RESADV480W80L1200D390 | 0 | 1 | 1 | 10 | 0 | 0 | 10 | 0 | 0 | 10 | 0 | 0 | 10 | 0 | 0 | 0 | 8 | 0 | 0 | 8 | 0 | 0 | 8 | 0 | 10 | non | oui | 0 | 0 | 0 | 10 | 0
29 | MM3Z15VST1G | Z1 | DIODE ZENER 14.6V 300mW SOD323 | MM3Z15VST1G | 14.6V | ON Semiconductor | MM3Z15VST1G | Farnell | 2533369 |  |  | SOD-323 | 0 | 1 | 1 | 10 | 0 | 0 | 10 | 0 | 0 | 10 | 0 | 0 | 10 | 0 | 0 | 0 | 8 | 0 | 0 | 8 | 0 | 0 | 8 | 0 | 10 | non | oui | 7 | 0 | 0 | 10 | 0
30 | OS102011MS2QN1 | S1, S2, S3, S5 | SWITCH SLIDE SPDT 0.1A 12V (500VDC max) | OS102011MS2QN1 | 0 | C & K COMPONENTS | OS102011MS2QN1 | Farnell | 1201430 | RS | 154-6147 | SW_OS102011MS2QN1 | 0 | 4 | 0 | 10 | 0 | 0 | 10 | 0 | 0 | 10 | 0 | 4 | 10 | 0 | 0 | 0 | 8 | 0 | 0 | 8 | 0 | 0 | 8 | 0 | 40 | non | oui | 31 | 0 | 10 | 0 | 0 | ~3,5€
31 | RBR3MM40ATFTR | D2, D4, D6 | DIODE SCHOTTKY 40V 3A SOD123-FL | RBR3MM40ATFTR | 40V | ROHM | RBR3MM40ATFTR | Farnell | 2581593 | JLCPCB | C8598 | SOD-123FL | SOD-123 | 3 | 3 | 10 | 0 | [9 empty] | 0 | 0 | 10 | 0 | 0 | 20 | 0 | 0 | 20 | 0 | 30 | oui | non | 490310 | 0 |  | 0 | 0
32 | RC0603FR-070RL | R93, R95, R97, R98, R99, R101, R200, R211, R248, R249, R250, R251, R253, R261, R264, R266, R267 | RES SMD 0 OHM 1% 1/10W 0603 | RC0603FR-070RL | 0 | Yageo | RC0603FR-070RL | Farnell | 2309106 | JLCPCB | C21189 | RESC1608X06N | 0603 | 6 | 6 | 10 | 0 | [9 empty] | 0 | 11 | 10 | 0 | 0 | 20 | 0 | 0 | 20 | 0 | 170 | oui | non | 1488575 | 0 |  | 0 | 0
33 | RC0603FR-071K8L | R17, R49, R50, R86, R270, R276, R277, R282, R288, R289 | RES SMD 1.8K OHM 1% 1/10W 0603 | RC0603FR-071K8L | 1.8k | Yageo | RC0603FR-071K8L | Farnell | 9238514 | JLCPCB | C4177 | RESC1608X06N | 0603 | 4 | 4 | 10 | 0 | [9 empty] | 0 | 6 | 10 | 0 | 0 | 20 | 0 | 0 | 20 | 0 | 100 | oui | non | 58695 | 0 |  | 0 | 0
34 | RC0603FR-071KL | R9, R10, R11, R12, R21, R24, R29, R31, R33, R34, R35, R36, R41, R42, R43, R44, R46, R52, R85 | RES SMD 1K OHM 1% 1/10W 0603 | RC0603FR-071KL | 1k | Yageo | RC0603FR-071KL | Farnell | 9238484 | JLCPCB | C21190 | RESC1608X06N | 0603 | 19 | 19 | 10 | 0 | [9 empty] | 0 | 0 | 10 | 0 | 0 | 20 | 0 | 0 | 20 | 0 | 190 | oui | non | 8893591 | 0 |  | 0 | 0
35 | RC0603FR-0710KL | R1, R3, R4, R5, R8, R13, R14, R15, R16, R20, R22, R23, R26, R27, R28, R37, R38, R39, R40, R45, R47, R48, R51, R53, R54, R55, R56, R57, R58, R59, R60, R61, R62, R63, R64, R65, R66, R67, R68, R69, R70, R71, R72, R73, R74, R75, R76, R77, R78, R79, R80, R81, R88, R89, R102, R103, R104, R105, R268, R271, R272, R273, R278, R279, R280, R283, R284, R285, R290, R291 | RES SMD 10K OHM 1% 1/10W 0603 | RC0603FR-0710KL | 10k | Yageo | RC0603FR-0710KL | Farnell | 9238603 | JLCPCB | C25804 | RESC1608X06N | 0603 | 58 | 58 | 10 | 0 | [9 empty] | 0 | 12 | 10 | 0 | 0 | 20 | 0 | 0 | 20 | 0 | 700 | oui | non | 2211007 | 0 |  | 0 | 0
36 | RC0603FR-0768RL | R82, R83, R84, R87, R90, R91, R207, R210 | RES SMD 68 OHM 1% 1/10W 0603 | RC0603FR-0768RL | 68 | Yageo | RC0603FR-0768RL | Farnell | 9238344 | JLCPCB | C27592 | RESC1608X06N | 0603 | 6 | 6 | 10 | 0 | [9 empty] | 0 | 2 | 10 | 0 | 0 | 20 | 0 | 0 | 20 | 0 | 80 | oui | non | 94494 | 0 |  | 0 | 0
37 | RC0603FR-07620RL | R30, R32 | RES SMD 620 OHM 1% 1/10W 0603 | RC0603FR-07620RL | 620 | Yageo | RC0603FR-07620RL | Digi-Key | 311-620HRCT-ND | JLCPCB | C23220 | RESC1608X06N | 0603 | 2 | 2 | 10 | 0 | [9 empty] | 0 | 0 | 10 | 0 | 0 | 20 | 0 | 0 | 20 | 0 | 20 | oui | non | 36944 | 0 |  | 0 | 0
38 | RC0805FR-072K7L | R6, R7, R18, R19 | RES SMD 2K7 OHM 1% 1/8W 0805 | RC0805FR-072K7L | 2.7k | Yageo | RC0805FR-072K7L | Farnell | 9237666 | JLCPCB | C17530 | RESC2012X06N | 0805 | 4 | 4 | 10 | 0 | [9 empty] | 0 | 0 | 10 | 0 | 0 | 20 | 0 | 0 | 20 | 0 | 40 | oui | non | 60857 | 0 |  | 0 | 0
39 | RS3J_R6 | D13 | DIODE GEN PURP 600V 3A SMC | RS3J R6 | 600V | TAIWAN SEMICONDUCTOR | RS3J R6 | Farnell | 2677388 |  |  | SMC, DO-214AB | 0 | 1 | 1 | 10 | 0 | 0 | 10 | 0 | 0 | 10 | 0 | 0 | 10 | 0 | 0 | 0 | 8 | 0 | 0 | 8 | 0 | 0 | 8 | 0 | 10 | non | oui | 7 | 0 | 0 | 10 | 0
40 | SQM120P06-07L_GE3 | Q1 | MOSFET P 60V 120A D2PAK | SQM120P06-07L_GE3 | 0 | VISHAY | SQM120P06-07L_GE3 | Farnell | 2617099 | RS | 180-7921 | TO263AB, D2PAK | 0 | 1 | 1 | 10 | 0 | 0 | 10 | 0 | 0 | 10 | 0 | 0 | 10 | 0 | 0 | 0 | 8 | 0 | 0 | 8 | 0 | 0 | 8 | 0 | 10 | non | oui | 2 | 0 | 10 | 0 | 0 | ~20€
41 | TEN 60-2412WIN | DC1 | Traco 12.0V 60W 5A | TEN 60-2412WIN | 0 | TRACOPOWER | TEN 60-2412WIN | Farnell | 2451635 |  |  | TEN 60 | 0 | 1 | 1 | 10 | 4 | 0 | 10 | 0 | 0 | 10 | 0 | 0 | 10 | 0 | 0 | 0 | 8 | 0 | 0 | 8 | 0 | 0 | 8 | 0 | 6 | non | non | 8 | 0 | 0 | 0 | 0 | (4 stock neuf, 4 recup possible)
42 | THN15-2411WI | DC3 | Traco 5V 15W 3A | THN15-2411WI | 0 | TRACOPOWER | THN15-2411WI | Farnell | 1441226 |  |  | THN 15WI | 0 | 1 | 1 | 10 | 0 | 0 | 10 | 0 | 0 | 10 | 0 | 0 | 10 | 0 | 0 | 0 | 8 | 0 | 0 | 8 | 0 | 0 | 8 | 0 | 10 | non | non | 4 | 0 | 0 | 0 | 6 | (1 stock neuf, 3 recup possible), utiliser des modèle 30W est possible
43 | THN30-2411WI-A1 | DC2 | Traco 5V-6V 30W 6A | THN30-2411WI-A1 | 0 | TRACOPOWER | THN30-2411WI-A1 | Digikey | 1951-3302-ND |  |  | THN 30WI-A1 | 0 | 1 | 1 | 10 | 2 | 0 | 10 | 0 | 0 | 10 | 0 | 0 | 10 | 0 | 0 | 0 | 8 | 0 | 0 | 8 | 0 | 0 | 8 | 0 | 8 | non | non | 13 | 0 | 0 | 0 | 0 | (10 stock neuf, 3 recup possible)
44 | VNH5180ATR-E | Q7, Q8 | IC MOTOR DRIVER PAR 36POWERSSO | VNH5180ATR-E | 0 | STMicroelectronics | VNH5180ATR-E | Farnell | 2849833 | Digikey | 497-13075-1-ND | SSOP50P1030X247-36N | 0 | 2 | 0 | 10 | 0 | 2 | 10 | 0 | 0 | 10 | 0 | 0 | 10 | 0 | 0 | 0 | 8 | 0 | 0 | 8 | 0 | 0 | 8 | 0 | 20 | non | oui | 8 | 12 | 0 | 12 | 0 | envoi sponso prévu, Sinon farnell
45 | WL-SMCW 0603 150060YS75000 | D203, D204 | SMD mono-color Chip LED, WL-SMCW, Yellow | 150060YS75000 | Jaune | Wurth Elektronik | 150060YS75000 | Farnell | 2322074 | JLCPCB | C72038 | SMCW_0603 | LED_0603 | 0 | 0 | 10 | 0 | [9 empty] | 0 | 2 | 10 | 0 | 0 | 20 | 0 | 0 | 20 | 0 | 20 | oui | non | 121378 | 0 |  | 0 | 0
46 | 9774100960 | H200, H201, H202, H203 | WA-SMST SMT Steel Spacer with through hole, OD6mm, ID3.3xL10mm | 9774100960 | 3.3x10 | Wurth Elektronik | 9774100960 | Farnell | 2497637 |  |  | 9774100960 | 0 | 0 | 0 | 10 | 0 | 0 | 10 | 0 | 0 | 10 | 0 | 0 | 10 | 0 | 0 | 4 | 8 | 0 | 0 | 8 | 0 | 0 | 8 | 0 | 32 | non | non | 0 | 0 | 0 | 0 | 32 | voir sponso? Sinon RS (9mm) pas cher ~20€ cf BOM compl.
47 | 61000421821 | J219, J220 | WR-PHD Socket Header, SMT, pitch 2.54mm, Dual Row, Vertical, 4p | 61000421821 | 4 | Wurth Elektronik | 61000421821 | Farnell | 2827865 |  |  | 61000421821 | 0 | 0 | 0 | 10 | 0 | 0 | 10 | 0 | 0 | 10 | 0 | 0 | 10 | 0 | 0 | 2 | 8 | 0 | 0 | 8 | 0 | 0 | 8 | 0 | 16 | non | oui | 0 | 16 | 0 | 0 | 0
48 | 61004021821 | J221, J222 | WR-PHD Socket Header, SMT, pitch 2.54mm, Dual Row, Vertical, 40p | 61004021821 | 40 | Wurth Elektronik | 61004021821 | Farnell | 2827882 |  |  | 61004021821 | 0 | 0 | 0 | 10 | 0 | 0 | 10 | 0 | 0 | 10 | 0 | 0 | 10 | 0 | 0 | 2 | 8 | 0 | 0 | 8 | 0 | 0 | 8 | 0 | 16 | non | oui | 0 | 16 | 0 | 0 | 0
49 | 65100516121 | J207 | Mini USB 2.0 Type B, Receptacle, Horizontal, SMT | 65100516121 | 5 | Wurth Elektronik | 65100516121 | Farnell | 1642036 |  |  | 65100516121 | 0 | 0 | 0 | 10 | 0 | 0 | 10 | 0 | 0 | 10 | 0 | 0 | 10 | 0 | 0 | 1 | 8 | 0 | 0 | 8 | 0 | 0 | 8 | 0 | 8 | non | oui | 0 | 8 | 0 | 0 | 0
50 | 610004243021 | J200 | WR-PHD Socket Header, SMT, pitch 2.54mm, Dual Row, Vertical, 4p | 610004243021 | 4 | Wurth Elektronik | 610004243021 | Farnell | 2827931 |  |  | 610004243021_NO-HOLE | 0 | 0 | 0 | 10 | 0 | 0 | 10 | 0 | 0 | 10 | 0 | 0 | 10 | 0 | 0 | 1 | 8 | 0 | 0 | 8 | 0 | 0 | 8 | 0 | 8 | non | oui | 0 | 8 | 0 | 0 | 0
51 | 610020243021 | J201, J202, J203, J204 | WR-PHD Socket Header, SMT, pitch 2.54mm, Dual Row, Vertical, 20p | 610020243021 | 20 | Wurth Elektronik | 610020243021 | Farnell | 2827937 |  |  | 610020243021_NO-HOLE | 0 | 0 | 0 | 10 | 0 | 0 | 10 | 0 | 0 | 10 | 0 | 0 | 10 | 0 | 0 | 4 | 8 | 0 | 0 | 8 | 0 | 0 | 8 | 0 | 32 | non | oui | 0 | 32 | 0 | 0 | 0
52 | 610026243021 | J205 | WR-PHD Socket Header, SMT, pitch 2.54mm, Dual Row, Vertical, 26p | 610026243021 | 26 | Wurth Elektronik | 610026243021 | Farnell | 2827940 |  |  | 610026243021_NO-HOLE | 0 | 0 | 0 | 10 | 0 | 0 | 10 | 0 | 0 | 10 | 0 | 0 | 10 | 0 | 0 | 1 | 8 | 0 | 0 | 8 | 0 | 0 | 8 | 0 | 8 | non | oui | 0 | 8 | 0 | 0 | 0
53 | 690367280476 | J210, J215, J216, J217, J218 | WR-MM 4p Female SMT Connector with Polarization | 690367280476 | 4 | Wurth Electronics Inc. | 690367280476 | Farnell | 1641848 |  |  | 690367280476 | 0 | 0 | 0 | 10 | 0 | 0 | 10 | 0 | 0 | 10 | 0 | 0 | 10 | 0 | 0 | 5 | 8 | 0 | 0 | 8 | 0 | 0 | 8 | 0 | 40 | non | oui | 0 | 40 | 0 | 0 | 0 | ~18€
54 | 691322110002 | J225, J226 | WR-TBL 2p Series 3221 - 3.50 mm Horizontal PCB Header | 691322110002 | 2 | Wurth Electronics Inc. | 691322110002 | Farnell | 1841315 |  |  | 691322110002 | 0 | 0 | 0 | 10 | 0 | 0 | 10 | 0 | 0 | 10 | 0 | 0 | 10 | 0 | 0 | 2 | 8 | 0 | 0 | 8 | 0 | 0 | 8 | 0 | 16 | non | non | 0 | 16 | 0 | 0 | 0 | attention: il faut les souder sur-élever de 3,2mm (les pin font 3,5mm) pour que la prise passe
55 | WCAP-ATG8, 860010372006 | C243, C244 | CAP Alu 100 UF 20% 16 V | 100 uF | 100 uF | Wurth Elektronik | 860010372006 | 0 | 0 |  |  | WCAP-ATG8_5x11x2x0.5 | 0 | 0 | 0 | 10 | 0 | 0 | 10 | 0 | 0 | 10 | 0 | 0 | 10 | 0 | 0 | 2 | 8 | 0 | 0 | 8 | 0 | 0 | 8 | 0 | 16 | non | oui | 0 | 16 | 0 | 0 | 0
56 | WCAP-CSGP, 885012105012 | C205 | CAP CER 1UF 10V X5R 0402 | 1uF | 1uF | Wurth Elektronik | 885012105012 | 0 | 0 | JLCPCB | C52923 | WCAP-CSGP_0402, 1x0.5x0.5 | 0402 | 0 | 0 | 10 | 0 | [9 empty] | 0 | 1 | 10 | 0 | 0 | 20 | 0 | 0 | 20 | 0 | 10 | oui | non | 554058 | 0 |  | 0 | 0
57 | WCAP-CSGP, 885012106012 | C264, C266, C268, C269, C270, C272, C273, C274, C154 | CAP CER 4.7UF 10V X5R 0603 | 4.7uF | 4.7uF | Wurth Elektronik | 885012106012 | 0 | 0 | JLCPCB | C19666 | WCAP-CSGP_0603, 1.6x0.8x0.8 | 0603 | 0 | 0 | 10 | 0 | [9 empty] | 0 | 8 | 10 | 0 | 0 | 20 | 0 | 1 | 20 | 0 | 100 | oui | non | 418881 | 0 |  | 0 | 0
58 | WCAP-CSGP, 885012106017 | C246, C249 | CAP CER 1UF 16V X5R 0603 | 1uF | 1uF | Wurth Elektronik | 885012106017 | 0 | 0 | JLCPCB | C15849 | WCAP-CSGP_0603, 1.6x0.8x0.8 | 0603 | 0 | 0 | 10 | 0 | [9 empty] | 0 | 2 | 10 | 0 | 0 | 20 | 0 | 0 | 20 | 0 | 20 | oui | non | 1452737 | 0 |  | 0 | 0
59 | WCAP-CSGP, 885012205037 | C201, C203, C204, C206, C208, C210, C212, C215, C216, C219, C220, C222, C223, C227, C230, C231, C232, C233, C234, C235, C236, C237, C238, C239, C240, C245, C250, C255, C256, C262, C263, C267, C155 | CAP CER 100nF 16V X7R 0402 | 100nF | 100nF | Wurth Elektronik | 885012205037 | 0 | 0 | JLCPCB | C1525 | WCAP-CSGP_0402, 1x0.5x0.5 | 0402 | 0 | 0 | 10 | 0 | [9 empty] | 0 | 32 | 10 | 0 | 0 | 20 | 0 | 1 | 20 | 0 | 340 | oui | non | 2365562 | 0 |  | 0 | 0
60 | WCAP-CSGP, 885012205061 | C213, C253, C254, C260, C261 | CAP CER 1nF 50V X7R 0402 | 1nF | 1nF | Wurth Elektronik | 885012205061 | 0 | 0 | JLCPCB | C1523 | WCAP-CSGP_0402, 1x0.5x0.5 | 0402 | 0 | 0 | 10 | 0 | [9 empty] | 0 | 5 | 10 | 0 | 0 | 20 | 0 | 0 | 20 | 0 | 50 | oui | non | 224622 | 0 |  | 0 | 0
61 | CRF0805-FZ-R010ELF | R252, R254, R257, R258 | RES 0.01 OHM 1% 500mW 0805 | CRF0805-FZ-R010ELF | 0.01 | Bourns | CRF0805-FZ-R010ELF | Farnell | 2372977 |  |  | RESC2012X06N | 0 | 0 | 0 | 10 | 0 | 0 | 10 | 0 | 0 | 10 | 0 | 0 | 10 | 0 | 0 | 4 | 8 | 0 | 0 | 8 | 0 | 0 | 8 | 0 | 32 | non | oui | 0 | 0 | 0 | 40 | 0
62 | FT232RL | U200 | USB VERS UART CMS SSOP28 232 | FT232RL | 0 | FTDI | FT232RL | Farnell | 1146032 | JLCPCB | C8690 | SSOP28 | SSOP-28_5.3x10.2x0.65P | 0 | 0 | 10 | 0 | [9 empty] | 0 | 1 | 10 | 0 | 0 | 20 | 0 | 0 | 20 | 0 | 10 | oui | non | 9666 | 0 |  | 0 | 0
63 | INA139NA | U204, U205, U206, U207 | IC CURRENT MONITOR 0.5% SOT23-5 | INA139NA | 0 | Texas Instruments | INA139NA | Farnell | 3118123 | RS | 461-6558 | SOT23_95P280X145-5N | 0 | 0 | 0 | 10 | 0 | 0 | 10 | 0 | 0 | 10 | 0 | 0 | 10 | 0 | 0 | 4 | 8 | 0 | 0 | 8 | 0 | 0 | 8 | 0 | 32 | non | oui | 1 | 0 | 32 | 0 | 0 | ~39€ (4+28), 180 en stock PLS33333
64 | MAX485CUA+ | U208 | IC TXRX RS485/RS422 8-UMAX | MAX485CUA+ | 0 | Maxim Integrated | MAX485CUA+ | Farnell | 2511735 | RS | 190-7279 | MSOP-8 | 0 | 0 | 0 | 10 | 0 | 0 | 10 | 0 | 0 | 10 | 0 | 0 | 10 | 0 | 0 | 1 | 8 | 0 | 0 | 8 | 0 | 0 | 8 | 0 | 8 | non | oui | 0 | 0 | 10 | 0 | 0 | ~14€
65 | MCP2551-I/SN | U201 | IC TRANSCEIVER CAN HI-SPD 8-SOIC | MCP2551-I/SN | 0 | Microchip Technology | MCP2551-I/SN | Farnell | 9758569 | JLCPCB | C7439 | SOIC127P600X175-8N | SOIC-8_3.9x4.9x1.27P | 0 | 0 | 10 | 0 | [9 empty] | 0 | 1 | 10 | 0 | 0 | 20 | 0 | 0 | 20 | 0 | 10 | oui | non | 17160 | 0 |  | 0 | 0
66 | RC0402FR-071KL | R203, R204 | RES SMD 1K OHM 1% 1/16W 0402 | RC0402FR-071KL | 1k | Yageo | RC0402FR-071KL | Farnell | 9239235 | JLCPCB | C11702 | RESC1005X04N | 0402 | 0 | 0 | 10 | 0 | [9 empty] | 0 | 2 | 10 | 0 | 0 | 20 | 0 | 0 | 20 | 0 | 20 | oui | non | 379994 | 0 |  | 0 | 0
67 | RC0402FR-074K7L | R201, R202, R208, R209, R216, R217, R218, R219, R224, R225, R226, R227, R232, R233, R234, R235, R236, R237, R238, R239 | RES SMD 4K7 OHM 1% 1/16W 0402 | RC0402FR-074K7L | 4.7k | Yageo | RC0402FR-074K7L | Farnell | 9239316 | JLCPCB | C25900 | RESC1005X04N | 0402 | 0 | 0 | 10 | 0 | [9 empty] | 0 | 20 | 10 | 0 | 0 | 20 | 0 | 0 | 20 | 0 | 200 | oui | non | 288645 | 0 |  | 0 | 0
68 | RC0402FR-0710KL | R220, R221, R222, R223, R228, R229, R230, R231, R240, R241, R242, R243, R244, R245, R246, R247, R262, R263, R265 | RES SMD 10K OHM 1% 1/16W 0402 | RC0402FR-0710KL | 10k | Yageo | RC0402FR-0710KL | Farnell | 9239359 | JLCPCB | C25744 | RESC1005X04N | 0402 | 0 | 0 | 10 | 0 | [9 empty] | 0 | 19 | 10 | 0 | 0 | 20 | 0 | 0 | 20 | 0 | 190 | oui | non | 426509 | 0 |  | 0 | 0
69 | RC0402FR-0722RL | R292, R293, R294, R295, R296, R297, R298, R299, R300, R301, R302, R303, R304, R305, R306, R307, R308, R309, R310, R311, R312, R313, R314, R315, R316, R317, R318, R319, R320, R321, R322, R328, R329, R330, R331, R332, R333, R334, R335, R336, R337, R338, R339, R340, R341, R342, R351, R352, R353, R354, R355, R356, R357, R358, R359, R364, R365, R368, R369, R370, R371, R372, R373, R374, R375, R376, R379, R380, R381, R382, R383, R384, R385, R386, R387, R388, R389, R390, R391, R392, R393, R394, R395, R396, R397, R398, R399, R400, R401, R402, R403, R406, R407, R408, R409, R410, R411, R412, R413, R414, R415, R416, R417, R418, R419, R420, R421, R422, R423, R424, R425 | RES SMD 22 OHM 1% 1/16W 0402 | RC0402FR-0722RL | 22 | Yageo | RC0402FR-0722RL | Farnell | 9239030 | JLCPCB | C25092 | RESC1005X04N | 0402 | 0 | 0 | 10 | 0 | [9 empty] | 0 | 111 | 10 | 0 | 0 | 20 | 0 | 0 | 20 | 0 | 1110 | oui | non | 43209 | 0 |  | 0 | 0
70 | RC0402FR-07100KL | R255, R256, R259, R260, R151 | RES SMD 100K OHM 1% 1/16W 0402 | RC0402FR-07100KL | 100k | Yageo | RC0402FR-07100KL | Farnell | 9239472 | JLCPCB | C25741 | RESC1005X04N | 0402 | 0 | 0 | 10 | 0 | [9 empty] | 0 | 4 | 10 | 0 | 0 | 20 | 0 | 1 | 20 | 0 | 60 | oui | non | 465571 | 0 |  | 0 | 0
71 | TSW-104-08-F-T-RA | J206, J230, J233, J238 | CONN HEADER R/A 3L x 4POS 2.54MM | TSW-104-08-F-T-RA | 0 | SAMTEC | TSW-104-08-F-T-RA | Farnell | 2053041 |  |  | TSW-104-08-F-T-RA | 0 | 0 | 0 | 10 | 0 | 0 | 10 | 0 | 0 | 10 | 0 | 0 | 10 | 0 | 0 | 4 | 8 | 0 | 0 | 8 | 0 | 0 | 8 | 0 | 32 | non | non | 0 | 0 | 0 | 0 | 32 | barrete RA 3x4p, voir BOM compl.
72 | TSW-106-08-F-T-RA | J248 | CONN HEADER R/A 3L x 6POS 2.54MM | TSW-106-08-F-T-RA | 0 | SAMTEC | TSW-106-08-F-T-RA | Farnell | 2053043 |  |  | TSW-106-08-F-T-RA | 0 | 0 | 0 | 10 | 0 | 0 | 10 | 0 | 0 | 10 | 0 | 0 | 10 | 0 | 0 | 1 | 8 | 0 | 0 | 8 | 0 | 0 | 8 | 0 | 8 | non | non | 0 | 0 | 0 | 0 | 8 | barrete RA 3x6p, voir BOM compl.
73 | ZLDO1117G33TA | U202, U203 | LDO 3.3V 1A SOT223-3 | ZLDO1117G33TA | 3.3V | Diodes Inc. | ZLDO1117G33TA | Farnell | 1825376 | JLCPCB | C6186 | SOT223 | SOT-223 | 0 | 0 | 10 | 0 | [9 empty] | 0 | 2 | 10 | 0 | 0 | 20 | 0 | 0 | 20 | 0 | 20 | oui | non | 221958 | 0 |  | 0 | 0
74 | 61300811021 | J152 | WR-PHD Header THT 2.54mm, Single Row, Angled, 8pin | 61300811021 | 8 | Wurth Electronics Inc. | 61300811021 | Farnell | 2356183 |  |  | 61300811021 | 0 | 0 | 0 | 10 | 0 | 0 | 10 | 0 | 0 | 10 | 0 | 0 | 10 | 0 | 0 | 0 | 8 | 0 | 1 | 8 | 0 | 0 | 8 | 0 | 8 | non | non | 0 | 6 | 0 | 0 | 2 | stock? Sinon c'est suffisant
75 | 68610814122 | J153 | WR-FPC SMT ZIF Horizontal Top Contact, pitch 1mm, 8p | 68610814122 | 8 | Wurth Electronics Inc. | 68610814122 | Farnell | 1641905 |  |  | 68610814122 | 0 | 0 | 0 | 10 | 0 | 0 | 10 | 0 | 0 | 10 | 0 | 0 | 10 | 0 | 0 | 0 | 8 | 0 | 1 | 8 | 0 | 0 | 8 | 0 | 8 | non | oui | 6 | 6 | 0 | 0 | 0
76 | WCAP-ATG8, 860010373010 | C152 | CAP Alu 220 UF 20% 16 V | 220 uF | 220 uF | Wurth Elektronik | 860010373010 | 0 | 0 |  |  | WCAP-ATG8_6.3x11x2.5x0.5 | 0 | 0 | 0 | 10 | 0 | 0 | 10 | 0 | 0 | 10 | 0 | 0 | 10 | 0 | 0 | 0 | 8 | 0 | 0 | 8 | 0 | 1 | 8 | 0 | 8 | non | non | 0 | 8 | 0 | 0 | 0
77 | OPB620 | U152 | SENSOR OPT SLOT TRANS W/RES PCB | OPB620 | 0 | TT ELECTRONICS | OPB620 | Farnell | 491330 |  |  | OPB620 | 0 | 0 | 0 | 10 | 0 | 0 | 10 | 0 | 0 | 10 | 0 | 0 | 10 | 0 | 0 | 0 | 8 | 0 | 0 | 8 | 0 | 1 | 8 | 0 | 8 | non | non | 12 | 0 | 0 | 0 | 0
78 | RC0402FR-07330RL | R150 | RES SMD 330 OHM 1% 1/16W 0402 | RC0402FR-07330RL | 330 | Yageo | RC0402FR-07330RL | Farnell | 9239170 | JLCPCB | C25104 | RESC1005X04N | 0402 | 0 | 0 | 10 | 0 | [9 empty] | 0 | 0 | 10 | 0 | 0 | 20 | 0 | 1 | 20 | 0 | 20 | oui | non | 54900 | 0 |  | 0 | 0
79 | SN74LVC1G17DBVR | U151 | IC BUF NON-INVERT 5.5V SOT23-5 | SN74LVC1G17DBVR | 0 | TEXAS INSTRUMENTS | SN74LVC1G17DBVR | Farnell | 3119606 |  |  | SOT23_95P280X145-5N | 0 | 0 | 0 | 10 | 0 | 0 | 10 | 0 | 0 | 10 | 0 | 0 | 10 | 0 | 0 | 0 | 8 | 0 | 0 | 8 | 0 | 1 | 8 | 0 | 8 | non | oui | 5 | 0 | 0 | 5 | 0
Note on P1: Audran Caron: 4x robots 2x phare (no 12V) 2x banc 2x cosmorak (no 12V; 5P)
Note on S1: Audran Caron: 4x robots 2x phare 2x banc 2x spare
Note on V1: Audran Caron: 4x robots 2x phare 2x banc 2x spare
Note on Y1: Audran Caron: 4x robots 2x phare 2x banc 2x cosmorak
Note on AC1: Audran Caron: 4x robots 2x phare 2x banc
Note on AF1: Audran Caron: 2x robots 2x banc 4x spare
Note on AI1: Audran Caron: 2x robots 2x banc 4x spare
Note on AK5: audran: on verra si on soude en fonction de la meca
Note on AK6: audran: on verra si on soude en fonction de la meca

## BOM complementaire
BOM
ID | relatif à | Description | Manufacturer | Manufacturer Part Number | Supplier 1 | Supplier Part Number 1 | Supplier 2 | Supplier Part Number 2 | Qty | Stock | sponso | RS | Farnell | Qty restant | commentaire
100 | FUSE AUTO 30A 58VDC BLADE MINI | FUSE AUTO 20A 58VDC BLADE MINI | LittleFuse |  | Digikey | 0891020.NXS | RS |  | 10 | 0 | 0 | 0 | 0 | 10 | cmd digikey
101 | FUSE AUTO 30A 58VDC BLADE MINI | FUSE AUTO 15A 58VDC BLADE MINI | LittleFuse |  | Digikey | 0891015.NXS | RS |  | 10 | 0 | 0 | 0 | 0 | 10 | cmd digikey
102 |  | Ferrite Bead 120ohm 0805 3A | Wurth | 742792023 | Farnell |  | RS |  | 52 | 8 | 44 | 0 | 0 | 0
103 | Qty clav | capteur effet hall | Allegro | A3213EUA-T | Farnell | 1521681 | RS | 680-7510 | 10 | 5 | 0 | 5 | 0 | 0
104 | WR-FPC SMT ZIF Horizontal Top Contact, pitch 1mm, 8p | Nappe FPC 150mm | Wurth |  | Farnell |  | RS |  | 4 | 3 | 0 | 0 | 0 | 1 | pas besoin d'avoir des nappes supplementaire pour les spares
105 | WR-FPC SMT ZIF Horizontal Top Contact, pitch 1mm, 8p | Nappe FPC 200mm | Wurth |  | Farnell |  | RS |  | 4 | 3 | 0 | 0 | 0 | 1 | pas besoin d'avoir des nappes supplementaire pour les spares
106 | WS-TATL Illuminated THT Tact Switch, Green | dome bouton illiminé | Wurth | 7144090100 | Farnell |  | RS |  | 10 | 5 | 6 | 0 | 0 | 0 | (déjà recu 1 le 04/09/2020)
107 | CONN HEADER VERT 2POS 2.54MM | housing 2,54mm 2P | Multicomp |  | Farnell | 1593506 | RS |  | 20 | 0 | 0 | 0 | 50 | 0
108 | CONN HEADER VERT 3POS 2.54MM | housing 2,54mm 3P | Multicomp |  | Farnell | 1593507 | RS |  | 60 | 30 | 0 | 0 | 50 | 0
109 | CONN HEADER VERT 4POS 2.54MM | housing 2,54mm 4P | Multicomp |  | Farnell | 1593508 | RS |  | 10 | 0 | 0 | 0 | 50 | 0
110 |  | cosse 2,54mm | Multicomp |  | Farnell | 1593529 | RS |  | 260 | 0 | 0 | 0 | 400 | 0
111 | WR-MM 4p Female SMT Connector with Polarization | WR-MM 4P | Wurth | 690157000472 | Farnell |  | RS | 771-8206 | 40 | 10 | 40 | 0 | 0 | 0 | ~16€
112 | WR-MM 6p Female SMT Connector with Polarization | WR-MM 6P | Wurth | 690157000672 | Farnell |  | RS | 771-8200 | 52 | 19 | 52 | 0 | 0 | 0 | ~24€
113 | WR-MM 8p Female SMT Connector with Polarization | WR-MM 8P | Wurth | 690157000872 | Farnell |  | RS | 771-8219 | 62 | 30 | 62 | 0 | 0 | 0 | ~42€
114 |  | embase 5,08mm | Wurth | 691311500102 | Farnell | 1641978 | RS | 826-7377 | 5 | 0 | 0 | 0 | 10 | 0 | pour carte goldo
115 |  | connecteur 5,08mm | Wurth | 691351500002 | Farnell | 1641952 | RS | 824-6692 | 5 | 0 | 0 | 0 | 5 | 0 | pour carte goldo
116 | WR-TBL 2p Series 3221 - 3.50 mm Horizontal PCB Header | prise 3,5mm 2P | Wurth | 691361100002 | Farnell |  | RS | 825-0806 | 56 | 0 | 56 | 0 | 0 | 0 | ~45€
117 | IC MOTOR DRIVER PAR 36POWERSSO | radiateur pont en H 23x23mm h12,3mm adhesif | Fischer Elektronik | ICK PGA 8x8x12 | Farnell |  | RS | 6744743 | 10 | 0 | 0 | 10 | 0 | 0 | radiateur pour les drivers moteur
118 | WR-PHD Socket Header, SMT, pitch 2.54mm, Dual Row, Vertical, 20p | header pour DE0? 2x40p (x2 1x40p) | na |  | Farnell |  | RS |  | 16 | 0 | 0 | 0 | 0 | 16 | cf ci-desssous
119 | WR-PHD Socket Header, SMT, pitch 2.54mm, Dual Row, Vertical, 4p | header pour DE0 1x2p | na |  | Farnell |  | RS |  | 8 | 0 | 0 | 0 | 0 | 8 | cf ci-desssous
120 | CONN HEADER R/A 3L x 4POS 2.54MM | header 2,54mm RA 3x36p gold | Samtec | TSW-136-25-F-T-RA | Farnell | 2053738 | RS |  | 6 | 0 | 0 | 0 | 6 | 0 |  | nb pin/barrete | 36
121 | CONN HEADER VERT 2POS 2.54MM | header 2,54mm 1x40p gold | Wurth | 61304011121 | Farnell | 2356175 | RS |  | 50 | 0 | 41 | 0 | 50 | 0 | RS-45p~48€, Farnell-50p~47€ | nb pin/barrete | 40
122 | WA-SMST SMT Steel Spacer with through hole, OD6mm, ID3.3xL10mm | entretoise 9mm | Wurth | 9774090960 | Farnell |  | RS | 176-8163 | 32 | 4 | 32 | 0 | 0 | 0 | ~20€, déjà recu 4 le 04/09/2020
123 |  | fil noir souple AWG22 | Brand-Rex | SPC00448A002 25M | Farnell | 1184082 | RS |  | 1 | 0 | 0 | 0 | 1 | 0 | cable 'signal' de plus grosse section que l'actuel, gaine PTFE. Commande différé
124 |  | fil rouge souple AWG22 | Brand-Rex | SPC00448A001 25M | Farnell | 1184087 | RS |  | 1 | 0 | 0 | 0 | 1 | 0 | cable 'signal' de plus grosse section que l'actuel, gaine PTFE. Commande différé
125 |  | étiquette de marquage | Multicomp |  | Farnell |  | RS |  | 50 | 50 | 0 | 0 | 0 | 0
126 |  | DE0 nano | Terasic |  | Farnell | 2076463 | RS | 768-9039 | 8 | 3 | 0 | 3 | 0 | 2 | goldo ne veux pas qu'on lui prépare de carte pour l'équipe Golgoth: -2pcs
127 |  | Nucleo F446RE | ST |  | Farnell |  | RS |  | 0 | 0 | 0 | 0 | 0 | 0 | attente réponse sponso
128 |  | Nucleo F303RE | ST |  | Farnell |  | RS |  | 0 | 0 | 0 | 0 | 0 | 0 | attente réponse sponso
129 |  | fusible temporisé 12A 250V | LittleFuse |  | Farnell | 1596887 | RS |  | 5 | 0 | 0 | 0 | 5 | 0 | demande perso pour Audran
130 | WR-PHD Socket Header, SMT, pitch 2.54mm, Dual Row, Vertical, 20p | header pour DE0? 1x26p (x2 1x26p) | na |  | Farnell |  | RS |  | 8 | 0 | 0 | 0 | 0 | 8 | finalement il faut aussi changer le connecteur
131 |  | Prise USB A short | Wurth | 629004113921 |  |  |  |  | 10 | 0 | 10 | 0 | 0 | 0 | pour faire des câbles USB custom
132 |  | entretoise 9mm fileté | Wurth | 9774090360 |  |  |  |  | 32 | 0 | 10 | 0 | 0 | 22 | pour remplacer les lisses qui ne vont pas

## BOM Wurth
BOM Goldorak 2020 - Wurth
ID | Description | Manufacturer | Manufacturer Part Number | Qty nécessaire | Stock Goldorak | sponso | Qty restant | Qty Minimum | Criticité | Refusion | Qty reçue le 04/09/20 | Qty proposé le 08/09/20 | Qty demandé le 08/09/20 | commentaire
150 | Ferrite 0805 | Wurth Electronics Inc. | 742792023 | 44 | 8 | 44 | 0 | 6 | 3 | 3 | 44 | 0 | 0
151 | WE-TVSP Power TVS Diode, Unidirectional, 1500 W, 24 VDC | Wurth Electronics Inc. | 824540241 | 10 | 0 | 10 | 0 | 1 | 3 | 3 | 10 | 0 | 0
152 | CAP Alu 10 UF 20% 50 V | Wurth Electronics Inc. | 860010672009 | 56 | 9 | 56 | 0 | 6 | 2 | 0 | 56 | 0 | 0
153 | CAP Alu 100 UF 20% 16 V | Wurth Electronics Inc. | 860010372006 | 16 | 0 | 16 | 0 | 2 | 3 | 0 | 16 | 0 | 0
154 | CAP Alu 220 UF 20% 16 V | Wurth Electronics Inc. | 860010373010 | 8 | 0 | 8 | 0 | 1 | 3 | 0 | 8 | 0 | 0
155 | CAP Alu 220 UF 20% 35 V | Wurth Electronics Inc. | 860010574011 | 40 | 1 | 40 | 0 | 7 | 3 | 0 | 40 | 0 | 0
156 | CAP Alu 330 UF 20% 35 V | Wurth Electronics Inc. | 860010575012 | 30 | 0 | 30 | 0 | 3 | 3 | 0 | 30 | 0 | 0
157 | CAP Alu 470 UF 20% 16 V | Wurth Electronics Inc. | 860010374012 | 92 | 4 | 92 | 0 | 12 | 3 | 0 | 92 | 0 | 0
158 | CAP Alu 10'000 UF 25 V | Wurth Electronics Inc. | 860010483029 | 4 | 4 | 4 | 0 | 0 | 0 | 0 | 4 | 0 | 0
159 | WR-MM 6p Female SMT Connector with Polarization | Wurth Electronics Inc. | 690367280676 | 52 | 1 | 51 | 0 | 10 | 2 | 3 | 10 | 52 | 41
160 | WR-MM 4p Female SMT Connector with Polarization | Wurth Electronics Inc. | 690367280476 | 40 | 0 | 40 | 0 | 10 | 2 | 3 | 10 | 40 | 30
161 | WR-MM 8p Female SMT Connector with Polarization | Wurth Electronics Inc. | 690367280876 | 62 | 0 | 62 | 0 | 10 | 2 | 3 | 10 | 62 | 52
162 | WR-TBL 2p Series 3211 - 3.50 mm Vertical PCB Header | Wurth Electronics Inc. | 691321100002 | 40 | 3 | 37 | 0 | 2 | 2 | 0 | 2 | 40 | 35
163 | WA-SMST SMT Steel Spacer with through hole, OD6mm, ID3.3xL9mm | Wurth Electronics Inc. | 9774090960 | 32 | 0 | 32 | 0 | 4 | 1 | 1 | 4 | 32 | 28 | un achat RS est envisageable au lieu du sponso
164 | WR-PHD Socket Header, SMT, pitch 2.54mm, Dual Row, Vertical, 4p | Wurth Electronics Inc. | 61000421821 | 16 | 0 | 16 | 0 | 2 | 3 | 0 | 2 | 16 | 14
165 | WR-PHD Socket Header, SMT, pitch 2.54mm, Dual Row, Vertical, 40p | Wurth Electronics Inc. | 61004021821 | 16 | 0 | 16 | 0 | 2 | 3 | 0 | 2 | 16 | 14
166 | Mini USB 2.0 Type B, Receptacle, Horizontal, SMT | Wurth Electronics Inc. | 65100516121 | 8 | 0 | 8 | 0 | 1 | 2 | 3 | 1 | 8 | 7
167 | WR-PHD Socket Header, SMT, pitch 2.54mm, Dual Row, Vertical, 4p | Wurth Electronics Inc. | 610004243021 | 8 | 0 | 8 | 0 | 1 | 3 | 0 | 1 | 8 | 7
168 | WR-PHD Socket Header, SMT, pitch 2.54mm, Dual Row, Vertical, 20p | Wurth Electronics Inc. | 610020243021 | 32 | 0 | 32 | 0 | 4 | 3 | 0 | 4 | 32 | 28
169 | WR-PHD Socket Header, SMT, pitch 2.54mm, Dual Row, Vertical, 26p | Wurth Electronics Inc. | 610026243021 | 8 | 0 | 8 | 0 | 1 | 3 | 0 | 1 | 8 | 7
170 | WR-TBL 2p Series 3221 - 3.50 mm Horizontal PCB Header | Wurth Electronics Inc. | 691322110002 | 16 | 0 | 16 | 0 | 2 | 2 | 0 | 2 | 16 | 14
171 | WR-PHD Header THT 2.54mm, Single Row, Angled, 8pin | Wurth Electronics Inc. | 61300811021 | 6 | 0 | 6 | 0 | 2 | 0 | 0 | 2 | 6 | 4
172 | WR-FPC SMT ZIF Horizontal Top Contact, pitch 1mm, 8p | Wurth Electronics Inc. | 68610814122 | 6 | 6 | 2 | 0 | 2 | 0 | 0 | 2 | 6 | 0
173 | WS-TATL Illuminated THT Tact Switch, Green | Wurth Electronics Inc. | 440GS67082622 | 10 | 4 | 6 | 0 | 1 | 3 | 0 | 1 | 10 | 5 | pas dispo chez les distributeur, sponso nécessaire
174 | dome bouton illuminé | Wurth Electronics Inc. | 7144090100 | 10 | 4 | 6 | 0 | 1 | 3 | 0 | 1 | 10 | 5 | pas dispo chez les distributeur, sponso nécessaire
175 | WR-MM 4P | Wurth Electronics Inc. | 690157000472 | 40 | 0 | 40 | 0 | 10 | 2 | 0 | 10 | 40 | 30
176 | WR-MM 6P | Wurth Electronics Inc. | 690157000672 | 52 | 0 | 52 | 0 | 10 | 2 | 0 | 10 | 52 | 42
177 | WR-MM 8P | Wurth Electronics Inc. | 690157000872 | 62 | 0 | 62 | 0 | 10 | 2 | 0 | 10 | 62 | 52
178 | embase 5,08mm | Wurth Electronics Inc. | 691311500102 | 5 | 0 | 5 | 0 | 0 | 0 | 0 | 0 | 5 | 5
179 | connecteur 5,08mm | Wurth Electronics Inc. | 691351500002 | 5 | 0 | 5 | 0 | 0 | 0 | 0 | 0 | 5 | 5
180 | prise 3,5mm 2P | Wurth Electronics Inc. | 691361100002 | 56 | 0 | 56 | 0 | 6 | 2 | 0 | 6 | 56 | 50
181 | header 2,54mm 1x40p gold | Wurth Electronics Inc. | 61304011121 | 41 | 0 | 41 | 0 | 5 | 0 | 0 | 5 | 41 | 36
|  |  | BOM total sur Octopart: |  | 809.604
|  |  | BOM passif sur Octopart: |  | 98.688
|  |  | BOM conn sur Octopart: |  | 710.916
|  |  | Forfait composant du 11/09/20 |  | 108
Note on I2: Audran Caron: il s'agit là de la quantité permettant de faire 'une seule carte'.

## BOM RS
BOM Goldorak 2020 - RS - via Evolutek
ID | Description | Lot | RS Part Number | Qty nécessaire | Qty reçue | Montant | commentaire
200 | capteur effet hall | RS_1 | 680-7510 | 5 | 5 | 55.18
201 | radiateur pont en H 23x23mm h12,3mm adhesif | RS_1 | 6744743 | 10 | 10
202 | SWITCH SLIDE SPDT 0.1A 12V (500VDC max) | RS_1 | 154-6147 | 10 | 10
203 | MOSFET P 60V 120A D2PAK | RS_1 | 180-7921 | 10 | 10
204 | IC CURRENT MONITOR 0.5% SOT23-5 | RS_1 | 461-6558 | 4 | 4
205 | IC TXRX RS485/RS422 8-UMAX | RS_1 | 190-7279 | 10 | 10
206 | MOSFET P 60V 120A D2PAK | RS_2 | 180-7921 | 10 | 10 | 279.98 | Zut, c'est commandé en doublon ça
207 | IC CURRENT MONITOR 0.5% SOT23-5 | RS_2 | 461-6558 | 28 | 28
208 | DE0-nano | RS_3 | 768-9039 | 3 | 3
209 | connecteur femelle d'alimentation externe | RS_4 | 246-8290 | 2 | 2 | 77.86
210 | connecteur male d'alimentation externe | RS_4 | 246-8278 | 1 | 1
211 | cable micro USB coudé droite | RS_4 | 193-2864 | 2
212 | cable mini USB coudé gauche | RS_4 | 193-2852 | 2 | 2
213 | fil AWG22 19x0.15mm 30m noir | RS_4 | 878-8086 | 1
214 | Nucleo F303RE | RS_4 | 864-4009 | 1 | 1
215 | rondelle inox 3mm (lot de 100) | RS_4 | 189-620 | 1 | 1
216 | uC oDrive STM32F405RGT6 | RS_5 | 746-8217 | 2 | 2 | 28.97
217 | ressort 25m x d5 force 5.4N, lot de 10 | RS_5 | 821-425 | 1 | 1
218 | ressort 27.5m x d5.5 force 7.8N, lot de 10 | RS_5 | 751-714 | 1 | 1
219 | pince coupante | RS_6 | 251-643 | 1 | 1 | 68.23
220 | contribution BBQ coupe | Evo_1 |  | 4 | 4
221 | sweat Table ronde | Evo_2 |  | 1 | 1

## BOM Farnell
BOM Goldorak 2020 - Farnell
ID | Description | Lot | RS Part Number | Qty nécessaire | Qty reçue | commentaire
300 | CONN HEADER VERT 3POS 2.5MM | Farnell_01 | 9979620 | 35 | 35
301 | FUSE Holder 500V 30A PCB | Farnell_01 | 2292904 | 5 | 5
302 | DIODE SCHOTTKY 100V 5A SMA (DO-214AC) | Farnell_01 | 2750942 | 10 | 10
303 | resistance traversante verticale générique | Farnell_01 | 1903754 | 10 | 10
304 | DIODE ZENER 14.6V 300mW SOD323 | Farnell_01 | 2533369 | 10 | 10
305 | DIODE GEN PURP 600V 3A SMC | Farnell_01 | 2677388 | 10 | 10
306 | RES 0.01 OHM 1% 500mW 0805 | Farnell_01 | 2372977 | 40 | 40
307 | IC BUF NON-INVERT 5.5V SOT23-5 | Farnell_01 | 3119606 | 5 | 5
308 | housing 2,54mm 2P | Farnell_01 | 1593506 | 50 | 50
309 | housing 2,54mm 3P | Farnell_01 | 1593507 | 50 | 50
310 | housing 2,54mm 4P | Farnell_01 | 1593508 | 50 | 50
311 | cosse 2,54mm | Farnell_01 | 1593529 | 400 | 400
312 | embase 5,08mm | Farnell_01 | 1641978 | 10 | 10
313 | connecteur 5,08mm | Farnell_01 | 1641952 | 5 | 5
314 | header 2,54mm RA 3x36p gold | Farnell_01 | 2053738 | 6 | pas encore recu
315 | header 2,54mm 1x40p gold | Farnell_01 | 2356175 | 50 | 50
316 | fusible temporisé 12A 250V | Farnell_01 | 1596887 | 5 | 5
317
318
319
320
321

## BOM Inovelec
BOM Goldorak panel 2020 - Inovelec - Rev.B |  | 9 panels 190x100mm 4 layer EniG, PCB fourni avec les passif CMS déjà soudés (uniquement sur la couche top), Assemblage en panier garni
ID | Designator | Description | Manufacturer | Manufacturer Part Number | Qty totale à souder | Type de composant | commentaire
2 | J36, J38 | CONN HEADER VERT 2POS 2.54MM | Wurth | 61304011121 | 18 | TH | fourni en barrette secable | Quantité de carte à souder sur le panel:
3 | J19, J20, J21, J22, J23, J24 | CONN HEADER VERT 3POS 2.54MM | Wurth | 61304011121 | 54 | TH | fourni en barrette secable
4 | J25 | CONN HEADER VERT 4POS 2.54MM | Wurth | 61304011121 | 9 | TH, bottom | fourni en barette secable attention: à ne pas souder en top mais en bottom
5 | J5, J6, J7, J240 | CONN HEADER VERT 3POS 2.5MM | MOLEX | 22-03-5035 | 34 | TH
6 | S4 | WS-TATL Illuminated THT Tact Switch, Green | Wurth Elektronik | 440GS67082622 | 9 | TH | orientation: point vert du coté du 'T' de la sérigraphie "RESET" le centrage du composant est important pour l'intégration mécanique
7 | F1 | FUSE Holder 500V 30A PCB | Keystone Electronics | 3557-2 | 9 | TH
12 | DT2 | WE-TVSP Power TVS Diode, Unidirectional, 1500 W, 24 VDC | Wurth Electronics Inc. | 824540241 | 9 | CMS
13 | J3, J26, J208, J211, J212, J214 | WR-MM 6p Female SMT Connector with Polarization | Wurth Electronics Inc. | 690367280676 | 46 | CMS | attention à l'alignement sur les pads (pour être aligné avec les autres connecteurs), Surtout J3, s'il n'est pas centré latérallement la prise ne passera pas.
14 | J15, J16, J27, J209, J213, J229, J241 | WR-MM 8p Female SMT Connector with Polarization | Wurth Electronics Inc. | 690367280876 | 55 | CMS | attention à l'alignement sur les pads (pour être aligné avec les autres connecteurs) Surtout J16, s'il n'est pas centré latérallement la prise ne passera pas.
16 | J31, J32, J34, J35 | WR-TBL 2p Series 3211 - 3.50 mm Vertical PCB Header | Wurth Electronics Inc. | 691321100002 | 36 | TH
17 | C9, C10, C13, C14, C17, C18, C224, C258, C265, C271 | CAP Alu 470 UF 20% 16 V | Wurth Elektronik | 860010374012 | 82 | TH | dont 8x4=32 avec pliage (C224, C258, C265, C271) le pliage doit être vraiment à ras de la base du condensateur sinon il va géner J241, J209.
19 | C2, C8, C12, C16 | CAP Alu 220 UF 20% 35 V | Wurth Elektronik | 860010574011 | 36 | TH
20 | C6, C7, C20 | CAP Alu 330 UF 20% 35 V | Wurth Elektronik | 860010575012 | 27 | TH
21 | C3, C26, C27, C28, C275, C276 | CAP Alu 10 UF 20% 50 V | Wurth Elektronik | 860010672009 | 50 | TH | dont 8x2=16 avec pliage ( C275, C276) le pliage doit être vraiment à ras de la base du condensateur sinon il va géner J212, J214.
27 | D12 | DIODE SCHOTTKY 100V 5A SMA (DO-214AC) | MULTICOMP | HTA5U100 | 9 | CMS
28 | R2 | resistance traversante verticale générique | MULTICOMP | MCKNP02WJ0102A19 | 9 | TH | avec pliage
29 | Z1 | DIODE ZENER 14.6V 300mW SOD323 | ON Semiconductor | MM3Z15VST1G | 9 | CMS
30 | S1, S2, S3, S5 | SWITCH SLIDE SPDT 0.1A 12V (500VDC max) | C & K COMPONENTS | OS102011MS2QN1 | 36 | TH
39 | D13 | DIODE GEN PURP 600V 3A SMC | TAIWAN SEMICONDUCTOR | RS3J R6 | 9 | CMS
40 | Q1 | MOSFET P 60V 120A D2PAK | VISHAY | SQM120P06-07L_GE3 | 9 | CMS
44 | Q7, Q8 | IC MOTOR DRIVER PAR 36POWERSSO | STMicroelectronics | VNH5180ATR-E | 18 | CMS
46 | H200, H202 | WA-SMST SMT Steel Spacer with through hole, OD6mm, ID3.3xL9mm | Wurth Elektronik | 9774090960 | 14 | CMS, bottom | les colonettes peuvent facilement être décalées ou de travers, attention à leur centrage. (Ne pas souder H201 et H203)
47 | J219, J220 | WR-PHD Socket Header, SMT, pitch 2.54mm, Dual Row, Vertical, 4p | Wurth Elektronik | 61000421821 | 14 | CMS, bottom | voir notice sur la soudure des connecteurs BOT
48 | J221, J222 | WR-PHD Socket Header, SMT, pitch 2.54mm, Dual Row, Vertical, 40p | Wurth Elektronik | 61004021821 | 14 | CMS, bottom | voir notice sur la soudure des connecteurs BOT
49 | J207 | Mini USB 2.0 Type B, Receptacle, Horizontal, SMT | Wurth Elektronik | 65100516121 | 7 | CMS, bottom
50 | J200 | WR-PHD Socket Header, SMT, pitch 2.54mm, Dual Row, Vertical, 4p | Wurth Elektronik | 610004243021 | 7 | CMS, bottom | voir notice sur la soudure des connecteurs BOT, a souder décalé
51 | J201, J202, J203, J204 | WR-PHD Socket Header, SMT, pitch 2.54mm, Dual Row, Vertical, 20p | Wurth Elektronik | 610020243021 | 28 | CMS, bottom | voir notice sur la soudure des connecteurs BOT
52 | J205 | WR-PHD Socket Header, SMT, pitch 2.54mm, Dual Row, Vertical, 26p | Wurth Elektronik | 610026243021 | 7 | CMS, bottom | voir notice sur la soudure des connecteurs BOT
53 | J210, J215, J216, J217, J218 | WR-MM 4p Female SMT Connector with Polarization | Wurth Electronics Inc. | 690367280476 | 35 | CMS | attention à l'alignement sur les pads (pour être aligné avec les autres connecteurs)
55 | C243, C244 | CAP Alu 100 UF 20% 16 V | Wurth Elektronik | 860010372006 | 14 | TH | avec pliage
61 | R252, R254, R257, R258 | RES 0.01 OHM 1% 500mW 0805 | Bourns | CRF0805-FZ-R010ELF | 28 | CMS
63 | U204, U205, U206, U207 | IC CURRENT MONITOR 0.5% SOT23-5 | Texas Instruments | INA139NA | 28 | CMS | quantité fournie avec le premier colis: 3, la suite par lettre à venir
64 | U208 | IC TXRX RS485/RS422 8-UMAX | Maxim Integrated | MAX485CUA+ | 7 | CMS
75 | J153 | WR-FPC SMT ZIF Horizontal Top Contact, pitch 1mm, 8p | Wurth Electronics Inc. | 68610814122 | 6 | CMS, bottom
76 | C152 | CAP Alu 220 UF 20% 16 V | Wurth Elektronik | 860010373010 | 0 | TH | a ne pas souder finalement
79 | U151 | IC BUF NON-INVERT 5.5V SOT23-5 | TEXAS INSTRUMENTS | SN74LVC1G17DBVR | 6 | CMS
102 | FB7, FB8, FB206, FB207, FB208, FB209 | Ferrite Bead 120ohm 0805 3A | Wurth | 742792023 | 46 | CMS | FB7, FB8 sont à déssouder sur les PCB fourni (remplacement du composant par la ref Wurth)
Modification carte DE0-nano (5 carte neuve fournie)
80 | JP3 | dessouder connecteur 2,54mm existants 2x13p |  |  | 5 |  | à dessouder de la carte neuve mécanique: 4 entretoise à demonter pour acceder aux connecteurs sur 3 des 5 cartes
81 | JP4 | dessouder connecteur 2,54mm existants 2p |  |  | 5
82 | JP1, JP2 | dessouder connecteur 2,54mm existants 2x20p |  |  | 10
83 | JP3 | ressouder des nouveau x connecteur 2,54mm existants 2x13p | Wurth | 61304011121 | 5 |  | fourni en barrette secable précoupé avec pin pré-décalés conformément à la carte de référence
84 | JP4 | ressouder des nouveau x connecteur 2,54mm existants 2p | Wurth | 61304011121 | 5
85 | JP1, JP2 | ressouder des nouveau x connecteur 2,54mm existants 2x20p | Wurth | 61304011121 | 10

## BOM JLCPCB
libRef | Comment | Designator | Footprint | LCSC Part # | Quantity
2N7002 | MOSFET N 60V 115MA SOT23 | Q2, Q3, Q4, Q5, Q6, Q9, Q10, Q11, Q12, Q13, Q14, Q15, Q16, Q17, Q18, Q19, Q200, Q201, Q202, Q203, Q204, Q205 | SOT-23-3 | C8545 | 16
WL-SMCW 0603 150060RS75000 | SMD mono-color Chip LED, WL-SMCW, Red | D1, D3, D5, D7, D11 | LED_0603 | C2286 | 5
824001 | WE-TVS TVS Diode 4+1Ch 5V SOT23-6L | D14, D200, D201, D202, D205 | SOT-23-6L | C85364 | 1
WE-CBF, 742792023 | Ferrite Bead 120ohm 0805 3A | FB7, FB8, FB200, FB201, FB202, FB203, FB204, FB205, FB210, FB211 | 0805 | C1015 | 2
WCAP-CSGP, 885012205067 | CAP CER 10nF 50V X7R 0402 | C24, C25 | 0402 | C15195 | 2
WCAP-CSGP, 885012206095 | CAP CER 100nF 50V X7R 0603 | C4, C11, C15, C19, C21, C22, C32, C33, C34, C38, C39, C40, C44, C45, C46, C47, C48, C49, C50, C52, C278, C281, C282, C284, C287, C288 | 0603 | C14663 | 20
WCAP-CSGP, 885012207026 | CAP CER 10uF 10V X7R 0805 | C43, C51, C200, C202, C207, C209, C211, C214, C217, C218, C221, C225, C226, C228, C229, C241, C242, C247, C248, C251, C252, C257, C259, C153 | 0805 | C15850 | 2
WCAP-CSGP, 885012207103 | CAP CER 1uF 50V X7R 0805 | C1, C23, C29, C30, C31, C35, C36, C37, C41, C42, C277, C279, C280, C283, C285, C286, C150, C151 | 0805 | C28323 | 10
HT7533-1 | LDO 3.3V 100mA SOT89 | U1, U150 | SOT-89-3 | C14289 | 1
RBR3MM40ATFTR | DIODE SCHOTTKY 40V 3A SOD123-FL | D2, D4, D6 | SOD-123 | C8598 | 3
RC0603FR-070RL | RES SMD 0 OHM 1% 1/10W 0603 | R93, R95, R97, R98, R99, R101, R200, R211, R248, R249, R250, R251, R253, R261, R264, R266, R267 | 0603 | C21189 | 6
RC0603FR-071K8L | RES SMD 1.8K OHM 1% 1/10W 0603 | R17, R49, R50, R86, R270, R276, R277, R282, R288, R289 | 0603 | C4177 | 4
RC0603FR-071KL | RES SMD 1K OHM 1% 1/10W 0603 | R9, R10, R11, R12, R21, R24, R29, R31, R33, R34, R35, R36, R41, R42, R43, R44, R46, R52, R85 | 0603 | C21190 | 19
RC0603FR-0710KL | RES SMD 10K OHM 1% 1/10W 0603 | R1, R3, R4, R5, R8, R13, R14, R15, R16, R20, R22, R23, R26, R27, R28, R37, R38, R39, R40, R45, R47, R48, R51, R53, R54, R55, R56, R57, R58, R59, R60, R61, R62, R63, R64, R65, R66, R67, R68, R69, R70, R71, R72, R73, R74, R75, R76, R77, R78, R79, R80, R81, R88, R89, R102, R103, R104, R105, R268, R271, R272, R273, R278, R279, R280, R283, R284, R285, R290, R291 | 0603 | C25804 | 58
RC0603FR-0768RL | RES SMD 68 OHM 1% 1/10W 0603 | R82, R83, R84, R87, R90, R91, R207, R210 | 0603 | C27592 | 6
RC0603FR-07620RL | RES SMD 620 OHM 1% 1/10W 0603 | R30, R32 | 0603 | C23220 | 2
RC0805FR-072K7L | RES SMD 2K7 OHM 1% 1/8W 0805 | R6, R7, R18, R19 | 0805 | C17530 | 4
WL-SMCW 0603 150060YS75000 | SMD mono-color Chip LED, WL-SMCW, Yellow | D203, D204 | LED_0603 | C72038 | 0
WCAP-CSGP, 885012105012 | CAP CER 1UF 10V X5R 0402 | C205 | 0402 | C52923 | 0
WCAP-CSGP, 885012106012 | CAP CER 4.7UF 10V X5R 0603 | C264, C266, C268, C269, C270, C272, C273, C274, C154 | 0603 | C19666 | 0
WCAP-CSGP, 885012106017 | CAP CER 1UF 16V X5R 0603 | C246, C249 | 0603 | C15849 | 0
WCAP-CSGP, 885012205037 | CAP CER 100nF 16V X7R 0402 | C201, C203, C204, C206, C208, C210, C212, C215, C216, C219, C220, C222, C223, C227, C230, C231, C232, C233, C234, C235, C236, C237, C238, C239, C240, C245, C250, C255, C256, C262, C263, C267, C155 | 0402 | C1525 | 0
WCAP-CSGP, 885012205061 | CAP CER 1nF 50V X7R 0402 | C213, C253, C254, C260, C261 | 0402 | C1523 | 0
FT232RL | USB VERS UART CMS SSOP28 232 | U200 | SSOP-28_5.3x10.2x0.65P | C8690 | 0
MCP2551-I/SN | IC TRANSCEIVER CAN HI-SPD 8-SOIC | U201 | SOIC-8_3.9x4.9x1.27P | C7439 | 0
RC0402FR-071KL | RES SMD 1K OHM 1% 1/16W 0402 | R203, R204 | 0402 | C11702 | 0
RC0402FR-074K7L | RES SMD 4K7 OHM 1% 1/16W 0402 | R201, R202, R208, R209, R216, R217, R218, R219, R224, R225, R226, R227, R232, R233, R234, R235, R236, R237, R238, R239 | 0402 | C25900 | 0
RC0402FR-0710KL | RES SMD 10K OHM 1% 1/16W 0402 | R220, R221, R222, R223, R228, R229, R230, R231, R240, R241, R242, R243, R244, R245, R246, R247, R262, R263, R265 | 0402 | C25744 | 0
RC0402FR-0722RL | RES SMD 22 OHM 1% 1/16W 0402 | R292, R293, R294, R295, R296, R297, R298, R299, R300, R301, R302, R303, R304, R305, R306, R307, R308, R309, R310, R311, R312, R313, R314, R315, R316, R317, R318, R319, R320, R321, R322, R328, R329, R330, R331, R332, R333, R334, R335, R336, R337, R338, R339, R340, R341, R342, R351, R352, R353, R354, R355, R356, R357, R358, R359, R364, R365, R368, R369, R370, R371, R372, R373, R374, R375, R376, R379, R380, R381, R382, R383, R384, R385, R386, R387, R388, R389, R390, R391, R392, R393, R394, R395, R396, R397, R398, R399, R400, R401, R402, R403, R406, R407, R408, R409, R410, R411, R412, R413, R414, R415, R416, R417, R418, R419, R420, R421, R422, R423, R424, R425 | 0402 | C25092 | 0
RC0402FR-07100KL | RES SMD 100K OHM 1% 1/16W 0402 | R255, R256, R259, R260, R151 | 0402 | C25741 | 0
ZLDO1117G33TA | LDO 3.3V 1A SOT223-3 | U202, U203 | SOT-223 | C6186 | 0
RC0402FR-07330RL | RES SMD 330 OHM 1% 1/16W 0402 | R150 | 0402 | C25104 | 0

## Parsing des BOM
MPN (liste unique, à refaire à chaque generation de BOM) | Designator Alim | Designator Mere | Designator Herse | Designator OPB | Designator concat 1 | Designator concat 2 | Designator total | Qté Alim | Qté Mere | Qté Herse | Qté OPB | Qté totale | Manufacturer Part Number | Manufacturer | Designator | Description | Comment | Value | Footprint | Quantity | LibRef | Supplier Footprint 2 | Supplier 2 | Supplier Part Number 2 | Supplier 1 | Supplier Part Number 1
2N7002 | Q2, Q3, Q4, Q5, Q6, Q9, Q10, Q11, Q12, Q13, Q14, Q15, Q16, Q17, Q18, Q19 | Q200, Q201, Q202, Q203, Q204, Q205 |  |  | Q2, Q3, Q4, Q5, Q6, Q9, Q10, Q11, Q12, Q13, Q14, Q15, Q16, Q17, Q18, Q19, Q200, Q201, Q202, Q203, Q204, Q205 | Q2, Q3, Q4, Q5, Q6, Q9, Q10, Q11, Q12, Q13, Q14, Q15, Q16, Q17, Q18, Q19, Q200, Q201, Q202, Q203, Q204, Q205 | Q2, Q3, Q4, Q5, Q6, Q9, Q10, Q11, Q12, Q13, Q14, Q15, Q16, Q17, Q18, Q19, Q200, Q201, Q202, Q203, Q204, Q205 | 16 | 6 | 0 | 0 | 22 | 2N7002 | Changjiang Electronics Tech (CJ) | Q2, Q3, Q4, Q5, Q6, Q9, Q10, Q11, Q12, Q13, Q14, Q15, Q16, Q17, Q18, Q19, Q200, Q201, Q202, Q203, Q204, Q205 | MOSFET N 60V 115MA SOT23 | 2N7002 | 0 | SOT-23 | 22 | 2N7002 | SOT-23-3 | JLCPCB | C8545 | Farnell | 1510761
22-03-2021 | J36, J38 |  |  |  | J36, J38 | J36, J38 | J36, J38 | 2 | 0 | 0 | 0 | 2 | 22-03-2021 | MOLEX | J36, J38 | CONN HEADER VERT 2POS 2.54MM | 22-03-2021 | 0 | 22-03-2021 | 2 | 22-03-2021 | 0 | 0 | 0 | Farnell | 9731075
22-03-2031 | J19, J20, J21, J22, J23, J24 |  |  | J150 | J19, J20, J21, J22, J23, J24 | J19, J20, J21, J22, J23, J24 | J19, J20, J21, J22, J23, J24, J150 | 6 | 0 | 0 | 1 | 8 | 22-03-2031 | MOLEX | J19, J20, J21, J22, J23, J24, J150 | CONN HEADER VERT 3POS 2.54MM | 22-03-2031 | 0 | 22-03-2031 | 8 | 22-03-2031 | 0 | 0 | 0 | Farnell | 9731083
22-03-2041 | J25 |  |  | J151 | J25 | J25 | J25, J151 | 1 | 0 | 0 | 1 | 3 | 22-03-2041 | MOLEX | J25, J151 | CONN HEADER VERT 4POS 2.54MM | 22-03-2041 | 0 | 22-03-2041 | 3 | 22-03-2041 | 0 | 0 | 0 | Farnell | 9731091
22-03-5035 | J5, J6, J7 | J240 |  |  | J5, J6, J7, J240 | J5, J6, J7, J240 | J5, J6, J7, J240 | 3 | 1 | 0 | 0 | 4 | 22-03-5035 | MOLEX | J5, J6, J7, J240 | CONN HEADER VERT 3POS 2.5MM | 22-03-5035 | 0 | 20-03-5035 | 4 | 20-03-5035 | 0 | 0 | 0 | Farnell | 9979620
440GS67082622 | S4 |  |  |  | S4 | S4 | S4 | 1 | 0 | 0 | 0 | 1 | 440GS67082622 | Wurth Elektronik | S4 | WS-TATL Illuminated THT Tact Switch, Green | 440GS67082622 | 0 | 440xx67082622 | 1 | 440GS67082622 | 0 | 0 | 0 | Farnell | 2402381
3557-2 | F1 |  |  |  | F1 | F1 | F1 | 1 | 0 | 0 | 0 | 1 | 3557-2 | Keystone Electronics | F1 | FUSE Holder 500V 30A PCB | 3557-2 | na | 3557-2 | 1 | 3557-2 | 0 | 0 | 0 | Farnell | 2292904
150060RS75000 | D1, D3, D5, D7, D11 |  |  |  | D1, D3, D5, D7, D11 | D1, D3, D5, D7, D11 | D1, D3, D5, D7, D11 | 5 | 0 | 0 | 0 | 5 | 150060RS75000 | Wurth Elektronik | D1, D3, D5, D7, D11 | SMD mono-color Chip LED, WL-SMCW, Red | 150060RS75000 | Rouge | SMCW_0603 | 5 | WL-SMCW 0603 150060RS75000 | LED_0603 | JLCPCB | C2286 | Farnell | 2322071
824001 | D14 | D200, D201, D202, D205 |  |  | D14, D200, D201, D202, D205 | D14, D200, D201, D202, D205 | D14, D200, D201, D202, D205 | 1 | 4 | 0 | 0 | 5 | 824001 | Wurth Elektronik | D14, D200, D201, D202, D205 | WE-TVS TVS Diode 4+1Ch 5V SOT23-6L | 824001 | 5V | SOT-23-6L | 5 | 824001 | SOT-23-6L | JLCPCB | C85364 | Farnell | 1748613
0891030.NXS | F2 |  |  |  | F2 | F2 | F2 | 1 | 0 | 0 | 0 | 1 | 0891030.NXS | Littelfuse Inc. | F2 | FUSE AUTO 30A 58VDC BLADE MINI | 0891030.NXS | 30A |  | 1 | 0891030.NXS | 0 | 0 | 0 | Digi-Key | F4993-ND
742792023 | FB7, FB8 | FB200, FB201, FB202, FB203, FB204, FB205, FB210, FB211 |  |  | FB7, FB8, FB200, FB201, FB202, FB203, FB204, FB205, FB210, FB211 | FB7, FB8, FB200, FB201, FB202, FB203, FB204, FB205, FB210, FB211 | FB7, FB8, FB200, FB201, FB202, FB203, FB204, FB205, FB210, FB211 | 2 | 8 | 0 | 0 | 10 | 742792023 | Wurth Elektronik | FB7, FB8, FB200, FB201, FB202, FB203, FB204, FB205, FB210, FB211 | Ferrite Bead 120ohm 0805 3A | 742792023 | 120Ω | WE-CBF_0805_High Current | 10 | WE-CBF, 742792023 | 0805 | JLCPCB | C1015 | Farnell | 1635732
824540241 | DT2 |  |  |  | DT2 | DT2 | DT2 | 1 | 0 | 0 | 0 | 1 | 824540241 | Wurth Electronics Inc. | DT2 | WE-TVSP Power TVS Diode, Unidirectional, 1500 W, 24 VDC | 824540241 | 24V | SMC, DO-214AB | 1 | 824540241 | 0 | 0 | 0 | Farnell | 2536699
690367280676 | J3, J26 | J208, J211, J212, J214 |  |  | J3, J26, J208, J211, J212, J214 | J3, J26, J208, J211, J212, J214 | J3, J26, J208, J211, J212, J214 | 2 | 4 | 0 | 0 | 6 | 690367280676 | Wurth Electronics Inc. | J3, J26, J208, J211, J212, J214 | WR-MM 6p Female SMT Connector with Polarization | 690367280676 | 6 | 690367280676 | 6 | 690367280676 | 0 | 0 | 0 | Farnell | 1641849
690367280876 | J15, J16, J27 | J209, J213, J229, J241 |  |  | J15, J16, J27, J209, J213, J229, J241 | J15, J16, J27, J209, J213, J229, J241 | J15, J16, J27, J209, J213, J229, J241 | 3 | 4 | 0 | 0 | 7 | 690367280876 | Wurth Electronics Inc. | J15, J16, J27, J209, J213, J229, J241 | WR-MM 8p Female SMT Connector with Polarization | 690367280876 | 8 | 690367280876 | 7 | 690367280876 | 0 | 0 | 0 | Farnell | 1641850
691311500102 | J1 |  |  |  | J1 | J1 | J1 | 1 | 0 | 0 | 0 | 1 | 691311500102 | Wurth Electronics Inc. | J1 | WR-TBL 2p Series 311 - 5.08 mm Closed Vertical PCB Header | 691311500102 | 2 | 691311500102 | 1 | 691311500102 | 0 | 0 | 0 | Farnell | 1641978
691321100002 | J31, J32, J34, J35 |  |  |  | J31, J32, J34, J35 | J31, J32, J34, J35 | J31, J32, J34, J35 | 4 | 0 | 0 | 0 | 4 | 691321100002 | Wurth Electronics Inc. | J31, J32, J34, J35 | WR-TBL 2p Series 3211 - 3.50 mm Vertical PCB Header | 691321100002 | 2 | 691321100002 | 4 | 691321100002 | 0 | 0 | 0 | Farnell | 1841308
860010374012 | C9, C10, C13, C14, C17, C18 | C224, C258, C265, C271 |  |  | C9, C10, C13, C14, C17, C18, C224, C258, C265, C271 | C9, C10, C13, C14, C17, C18, C224, C258, C265, C271 | C9, C10, C13, C14, C17, C18, C224, C258, C265, C271 | 6 | 4 | 0 | 0 | 10 | 860010374012 | Wurth Elektronik | C9, C10, C13, C14, C17, C18, C224, C258, C265, C271 | CAP Alu 470 UF 20% 16 V | 470 uF | 470 uF | WCAP-ATG8_8x11.5x3.5x0.5 | 10 | WCAP-ATG8, 860010374012 | 0 | 0 | 0 | 0 | 0
860010483029 | C5 |  |  |  | C5 | C5 | C5 | 1 | 0 | 0 | 0 | 1 | 860010483029 | Wurth Elektronik | C5 | CAP Alu 10'000 UF 25 V | 10 mF | 10 mF | WCAP-ATG8_22x41x10x0.8 | 1 | WCAP-ATG8, 860010483029 | 0 | 0 | 0 | 0 | 0
860010574011 | C2, C8, C12, C16 |  |  |  | C2, C8, C12, C16 | C2, C8, C12, C16 | C2, C8, C12, C16 | 4 | 0 | 0 | 0 | 4 | 860010574011 | Wurth Elektronik | C2, C8, C12, C16 | CAP Alu 220 UF 20% 35 V | 220 uF | 220 uF | WCAP-ATG8_8x11.5x3.5x0.5 | 4 | WCAP-ATG8, 860010574011 | 0 | 0 | 0 | 0 | 0
860010575012 | C6, C7, C20 |  |  |  | C6, C7, C20 | C6, C7, C20 | C6, C7, C20 | 3 | 0 | 0 | 0 | 3 | 860010575012 | Wurth Elektronik | C6, C7, C20 | CAP Alu 330 UF 20% 35 V | 330 uF | 330 uF | WCAP-ATG8_10x12.5x5x0.6 | 3 | WCAP-ATG8, 860010575012 | 0 | 0 | 0 | 0 | 0
860010672009 | C3, C26, C27, C28 | C275, C276 |  |  | C3, C26, C27, C28, C275, C276 | C3, C26, C27, C28, C275, C276 | C3, C26, C27, C28, C275, C276 | 4 | 2 | 0 | 0 | 6 | 860010672009 | Wurth Elektronik | C3, C26, C27, C28, C275, C276 | CAP Alu 10 UF 20% 50 V | 10 uF | 10 uF | WCAP-ATG8_5x11x2x0.5 | 6 | WCAP-ATG8, 860010672009 | 0 | 0 | 0 | 0 | 0
885012205067 | C24, C25 |  |  |  | C24, C25 | C24, C25 | C24, C25 | 2 | 0 | 0 | 0 | 2 | 885012205067 | Wurth Elektronik | C24, C25 | CAP CER 10nF 50V X7R 0402 | 10nF | 10nF | WCAP-CSGP_0402, 1x0.5x0.5 | 2 | WCAP-CSGP, 885012205067 | 0402 | JLCPCB | C15195 | 0 | 0
885012206095 | C4, C11, C15, C19, C21, C22, C32, C33, C34, C38, C39, C40, C44, C45, C46, C47, C48, C49, C50, C52 | C278, C281, C282, C284, C287, C288 |  |  | C4, C11, C15, C19, C21, C22, C32, C33, C34, C38, C39, C40, C44, C45, C46, C47, C48, C49, C50, C52, C278, C281, C282, C284, C287, C288 | C4, C11, C15, C19, C21, C22, C32, C33, C34, C38, C39, C40, C44, C45, C46, C47, C48, C49, C50, C52, C278, C281, C282, C284, C287, C288 | C4, C11, C15, C19, C21, C22, C32, C33, C34, C38, C39, C40, C44, C45, C46, C47, C48, C49, C50, C52, C278, C281, C282, C284, C287, C288 | 20 | 6 | 0 | 0 | 26 | 885012206095 | Wurth Elektronik | C4, C11, C15, C19, C21, C22, C32, C33, C34, C38, C39, C40, C44, C45, C46, C47, C48, C49, C50, C52, C278, C281, C282, C284, C287, C288 | CAP CER 100nF 50V X7R 0603 | 100nF | 100nF | WCAP-CSGP_0603, 1.6x0.8x0.8 | 26 | WCAP-CSGP, 885012206095 | 0603 | JLCPCB | C14663 | 0 | 0
885012207026 | C43, C51 | C200, C202, C207, C209, C211, C214, C217, C218, C221, C225, C226, C228, C229, C241, C242, C247, C248, C251, C252, C257, C259 |  | C153 | C43, C51, C200, C202, C207, C209, C211, C214, C217, C218, C221, C225, C226, C228, C229, C241, C242, C247, C248, C251, C252, C257, C259 | C43, C51, C200, C202, C207, C209, C211, C214, C217, C218, C221, C225, C226, C228, C229, C241, C242, C247, C248, C251, C252, C257, C259 | C43, C51, C200, C202, C207, C209, C211, C214, C217, C218, C221, C225, C226, C228, C229, C241, C242, C247, C248, C251, C252, C257, C259, C153 | 2 | 21 | 0 | 1 | 25 | 885012207026 | Wurth Elektronik | C43, C51, C200, C202, C207, C209, C211, C214, C217, C218, C221, C225, C226, C228, C229, C241, C242, C247, C248, C251, C252, C257, C259, C153 | CAP CER 10uF 10V X7R 0805 | 10uF | 10uF | WCAP-CSGP_0805, 2x1.25x1.25 | 25 | WCAP-CSGP, 885012207026 | 0805 | JLCPCB | C15850 | Farnell | 2495189
885012207103 | C1, C23, C29, C30, C31, C35, C36, C37, C41, C42 | C277, C279, C280, C283, C285, C286 | C150, C151 |  | C1, C23, C29, C30, C31, C35, C36, C37, C41, C42, C277, C279, C280, C283, C285, C286 | C1, C23, C29, C30, C31, C35, C36, C37, C41, C42, C277, C279, C280, C283, C285, C286, C150, C151 | C1, C23, C29, C30, C31, C35, C36, C37, C41, C42, C277, C279, C280, C283, C285, C286, C150, C151 | 10 | 6 | 2 | 0 | 20 | 885012207103 | Wurth Elektronik | C1, C23, C29, C30, C31, C35, C36, C37, C41, C42, C277, C279, C280, C283, C285, C286, C150, C151 | CAP CER 1uF 50V X7R 0805 | 1uF | 1uF | WCAP-CSGP_0805, 2x1.25x1.25 | 20 | WCAP-CSGP, 885012207103 | 0805 | JLCPCB | C28323 | 0 | 0
HT7533-1 | U1 |  |  | U150 | U1 | U1 | U1, U150 | 1 | 0 | 0 | 1 | 3 | HT7533-1 | Holtek | U1, U150 | LDO 3.3V 100mA SOT89 | HT7533-1 | 3.3V | SOT89-150P350X160-3N | 3 | HT7533-1 | SOT-89-3 | JLCPCB | C14289 | RSComponents | 8850721
HTA5U100 | D12 |  |  |  | D12 | D12 | D12 | 1 | 0 | 0 | 0 | 1 | HTA5U100 | MULTICOMP | D12 | DIODE SCHOTTKY 100V 5A SMA (DO-214AC) | HTA5U100 | 100V | SMA, DO-214AC | 1 | HTA5U100 | 0 | 0 | 0 | Farnell | 2750942
MCKNP02WJ0102A19 | R2 |  |  |  | R2 | R2 | R2 | 1 | 0 | 0 | 0 | 1 | MCKNP02WJ0102A19 | MULTICOMP | R2 | resistance traversante verticale générique | 1k | 1k | RESADV480W80L1200D390 | 1 | Generic_TH_Vert_Res | 0 | 0 | 0 | Farnell | 1903754
MM3Z15VST1G | Z1 |  |  |  | Z1 | Z1 | Z1 | 1 | 0 | 0 | 0 | 1 | MM3Z15VST1G | ON Semiconductor | Z1 | DIODE ZENER 14.6V 300mW SOD323 | MM3Z15VST1G | 14.6V | SOD-323 | 1 | MM3Z15VST1G | 0 | 0 | 0 | Farnell | 2533369
OS102011MS2QN1 | S1, S2, S3, S5 |  |  |  | S1, S2, S3, S5 | S1, S2, S3, S5 | S1, S2, S3, S5 | 4 | 0 | 0 | 0 | 4 | OS102011MS2QN1 | C & K COMPONENTS | S1, S2, S3, S5 | SWITCH SLIDE SPDT 0.1A 12V (500VDC max) | OS102011MS2QN1 | 0 | SW_OS102011MS2QN1 | 4 | OS102011MS2QN1 | 0 | 0 | 0 | Farnell | 1201430
RBR3MM40ATFTR | D2, D4, D6 |  |  |  | D2, D4, D6 | D2, D4, D6 | D2, D4, D6 | 3 | 0 | 0 | 0 | 3 | RBR3MM40ATFTR | ROHM | D2, D4, D6 | DIODE SCHOTTKY 40V 3A SOD123-FL | RBR3MM40ATFTR | 40V | SOD-123FL | 3 | RBR3MM40ATFTR | SOD-123 | JLCPCB | C8598 | Farnell | 2581593
RC0603FR-070RL | R93, R95, R97, R98, R99, R101 | R200, R211, R248, R249, R250, R251, R253, R261, R264, R266, R267 |  |  | R93, R95, R97, R98, R99, R101, R200, R211, R248, R249, R250, R251, R253, R261, R264, R266, R267 | R93, R95, R97, R98, R99, R101, R200, R211, R248, R249, R250, R251, R253, R261, R264, R266, R267 | R93, R95, R97, R98, R99, R101, R200, R211, R248, R249, R250, R251, R253, R261, R264, R266, R267 | 6 | 11 | 0 | 0 | 17 | RC0603FR-070RL | Yageo | R93, R95, R97, R98, R99, R101, R200, R211, R248, R249, R250, R251, R253, R261, R264, R266, R267 | RES SMD 0 OHM 1% 1/10W 0603 | RC0603FR-070RL | 0 | RESC1608X06N | 17 | RC0603FR-070RL | 0603 | JLCPCB | C21189 | Farnell | 2309106
RC0603FR-071K8L | R17, R49, R50, R86 | R270, R276, R277, R282, R288, R289 |  |  | R17, R49, R50, R86, R270, R276, R277, R282, R288, R289 | R17, R49, R50, R86, R270, R276, R277, R282, R288, R289 | R17, R49, R50, R86, R270, R276, R277, R282, R288, R289 | 4 | 6 | 0 | 0 | 10 | RC0603FR-071K8L | Yageo | R17, R49, R50, R86, R270, R276, R277, R282, R288, R289 | RES SMD 1.8K OHM 1% 1/10W 0603 | RC0603FR-071K8L | 1.8k | RESC1608X06N | 10 | RC0603FR-071K8L | 0603 | JLCPCB | C4177 | Farnell | 9238514
RC0603FR-071KL | R9, R10, R11, R12, R21, R24, R29, R31, R33, R34, R35, R36, R41, R42, R43, R44, R46, R52, R85 |  |  |  | R9, R10, R11, R12, R21, R24, R29, R31, R33, R34, R35, R36, R41, R42, R43, R44, R46, R52, R85 | R9, R10, R11, R12, R21, R24, R29, R31, R33, R34, R35, R36, R41, R42, R43, R44, R46, R52, R85 | R9, R10, R11, R12, R21, R24, R29, R31, R33, R34, R35, R36, R41, R42, R43, R44, R46, R52, R85 | 19 | 0 | 0 | 0 | 19 | RC0603FR-071KL | Yageo | R9, R10, R11, R12, R21, R24, R29, R31, R33, R34, R35, R36, R41, R42, R43, R44, R46, R52, R85 | RES SMD 1K OHM 1% 1/10W 0603 | RC0603FR-071KL | 1k | RESC1608X06N | 19 | RC0603FR-071KL | 0603 | JLCPCB | C21190 | Farnell | 9238484
RC0603FR-0710KL | R1, R3, R4, R5, R8, R13, R14, R15, R16, R20, R22, R23, R26, R27, R28, R37, R38, R39, R40, R45, R47, R48, R51, R53, R54, R55, R56, R57, R58, R59, R60, R61, R62, R63, R64, R65, R66, R67, R68, R69, R70, R71, R72, R73, R74, R75, R76, R77, R78, R79, R80, R81, R88, R89, R102, R103, R104, R105 | R268, R271, R272, R273, R278, R279, R280, R283, R284, R285, R290, R291 |  |  | R1, R3, R4, R5, R8, R13, R14, R15, R16, R20, R22, R23, R26, R27, R28, R37, R38, R39, R40, R45, R47, R48, R51, R53, R54, R55, R56, R57, R58, R59, R60, R61, R62, R63, R64, R65, R66, R67, R68, R69, R70, R71, R72, R73, R74, R75, R76, R77, R78, R79, R80, R81, R88, R89, R102, R103, R104, R105, R268, R271, R272, R273, R278, R279, R280, R283, R284, R285, R290, R291 | R1, R3, R4, R5, R8, R13, R14, R15, R16, R20, R22, R23, R26, R27, R28, R37, R38, R39, R40, R45, R47, R48, R51, R53, R54, R55, R56, R57, R58, R59, R60, R61, R62, R63, R64, R65, R66, R67, R68, R69, R70, R71, R72, R73, R74, R75, R76, R77, R78, R79, R80, R81, R88, R89, R102, R103, R104, R105, R268, R271, R272, R273, R278, R279, R280, R283, R284, R285, R290, R291 | R1, R3, R4, R5, R8, R13, R14, R15, R16, R20, R22, R23, R26, R27, R28, R37, R38, R39, R40, R45, R47, R48, R51, R53, R54, R55, R56, R57, R58, R59, R60, R61, R62, R63, R64, R65, R66, R67, R68, R69, R70, R71, R72, R73, R74, R75, R76, R77, R78, R79, R80, R81, R88, R89, R102, R103, R104, R105, R268, R271, R272, R273, R278, R279, R280, R283, R284, R285, R290, R291 | 58 | 12 | 0 | 0 | 70 | RC0603FR-0710KL | Yageo | R1, R3, R4, R5, R8, R13, R14, R15, R16, R20, R22, R23, R26, R27, R28, R37, R38, R39, R40, R45, R47, R48, R51, R53, R54, R55, R56, R57, R58, R59, R60, R61, R62, R63, R64, R65, R66, R67, R68, R69, R70, R71, R72, R73, R74, R75, R76, R77, R78, R79, R80, R81, R88, R89, R102, R103, R104, R105, R268, R271, R272, R273, R278, R279, R280, R283, R284, R285, R290, R291 | RES SMD 10K OHM 1% 1/10W 0603 | RC0603FR-0710KL | 10k | RESC1608X06N | 70 | RC0603FR-0710KL | 0603 | JLCPCB | C25804 | Farnell | 9238603
RC0603FR-0768RL | R82, R83, R84, R87, R90, R91 | R207, R210 |  |  | R82, R83, R84, R87, R90, R91, R207, R210 | R82, R83, R84, R87, R90, R91, R207, R210 | R82, R83, R84, R87, R90, R91, R207, R210 | 6 | 2 | 0 | 0 | 8 | RC0603FR-0768RL | Yageo | R82, R83, R84, R87, R90, R91, R207, R210 | RES SMD 68 OHM 1% 1/10W 0603 | RC0603FR-0768RL | 68 | RESC1608X06N | 8 | RC0603FR-0768RL | 0603 | JLCPCB | C27592 | Farnell | 9238344
RC0603FR-07620RL | R30, R32 |  |  |  | R30, R32 | R30, R32 | R30, R32 | 2 | 0 | 0 | 0 | 2 | RC0603FR-07620RL | Yageo | R30, R32 | RES SMD 620 OHM 1% 1/10W 0603 | RC0603FR-07620RL | 620 | RESC1608X06N | 2 | RC0603FR-07620RL | 0603 | JLCPCB | C23220 | Digi-Key | 311-620HRCT-ND
RC0805FR-072K7L | R6, R7, R18, R19 |  |  |  | R6, R7, R18, R19 | R6, R7, R18, R19 | R6, R7, R18, R19 | 4 | 0 | 0 | 0 | 4 | RC0805FR-072K7L | Yageo | R6, R7, R18, R19 | RES SMD 2K7 OHM 1% 1/8W 0805 | RC0805FR-072K7L | 2.7k | RESC2012X06N | 4 | RC0805FR-072K7L | 0805 | JLCPCB | C17530 | Farnell | 9237666
RS3J R6 | D13 |  |  |  | D13 | D13 | D13 | 1 | 0 | 0 | 0 | 1 | RS3J R6 | TAIWAN SEMICONDUCTOR | D13 | DIODE GEN PURP 600V 3A SMC | RS3J R6 | 600V | SMC, DO-214AB | 1 | RS3J_R6 | 0 | 0 | 0 | Farnell | 2677388
SQM120P06-07L_GE3 | Q1 |  |  |  | Q1 | Q1 | Q1 | 1 | 0 | 0 | 0 | 1 | SQM120P06-07L_GE3 | VISHAY | Q1 | MOSFET P 60V 120A D2PAK | SQM120P06-07L_GE3 | 0 | TO263AB, D2PAK | 1 | SQM120P06-07L_GE3 | 0 | 0 | 0 | Farnell | 2617099
TEN 60-2412WIN | DC1 |  |  |  | DC1 | DC1 | DC1 | 1 | 0 | 0 | 0 | 1 | TEN 60-2412WIN | TRACOPOWER | DC1 | Traco 12.0V 60W 5A | TEN 60-2412WIN | 0 | TEN 60 | 1 | TEN 60-2412WIN | 0 | 0 | 0 | Farnell | 2451635
THN15-2411WI | DC3 |  |  |  | DC3 | DC3 | DC3 | 1 | 0 | 0 | 0 | 1 | THN15-2411WI | TRACOPOWER | DC3 | Traco 5V 15W 3A | THN15-2411WI | 0 | THN 15WI | 1 | THN15-2411WI | 0 | 0 | 0 | Farnell | 1441226
THN30-2411WI-A1 | DC2 |  |  |  | DC2 | DC2 | DC2 | 1 | 0 | 0 | 0 | 1 | THN30-2411WI-A1 | TRACOPOWER | DC2 | Traco 5V-6V 30W 6A | THN30-2411WI-A1 | 0 | THN 30WI-A1 | 1 | THN30-2411WI-A1 | 0 | 0 | 0 | Digikey | 1951-3302-ND
VNH5180ATR-E | Q7, Q8 |  |  |  | Q7, Q8 | Q7, Q8 | Q7, Q8 | 2 | 0 | 0 | 0 | 2 | VNH5180ATR-E | STMicroelectronics | Q7, Q8 | IC MOTOR DRIVER PAR 36POWERSSO | VNH5180ATR-E | 0 | SSOP50P1030X247-36N | 2 | VNH5180ATR-E | 0 | 0 | 0 | Farnell | 2849833
150060YS75000 |  | D203, D204 |  |  | D203, D204 | D203, D204 | D203, D204 | 0 | 2 | 0 | 0 | 2 | 150060YS75000 | Wurth Elektronik | D203, D204 | SMD mono-color Chip LED, WL-SMCW, Yellow | 150060YS75000 | Jaune | SMCW_0603 | 2 | WL-SMCW 0603 150060YS75000 | LED_0603 | JLCPCB | C72038 | Farnell | 2322074
9774100960 |  | H200, H201, H202, H203 |  |  | H200, H201, H202, H203 | H200, H201, H202, H203 | H200, H201, H202, H203 | 0 | 4 | 0 | 0 | 4 | 9774100960 | Wurth Elektronik | H200, H201, H202, H203 | WA-SMST SMT Steel Spacer with through hole, OD6mm, ID3.3xL10mm | 9774100960 | 3.3x10 | 9774100960 | 4 | 9774100960 | 0 | 0 | 0 | Farnell | 2497637
61000421821 |  | J219, J220 |  |  | J219, J220 | J219, J220 | J219, J220 | 0 | 2 | 0 | 0 | 2 | 61000421821 | Wurth Elektronik | J219, J220 | WR-PHD Socket Header, SMT, pitch 2.54mm, Dual Row, Vertical, 4p | 61000421821 | 4 | 61000421821 | 2 | 61000421821 | 0 | 0 | 0 | Farnell | 2827865
61004021821 |  | J221, J222 |  |  | J221, J222 | J221, J222 | J221, J222 | 0 | 2 | 0 | 0 | 2 | 61004021821 | Wurth Elektronik | J221, J222 | WR-PHD Socket Header, SMT, pitch 2.54mm, Dual Row, Vertical, 40p | 61004021821 | 40 | 61004021821 | 2 | 61004021821 | 0 | 0 | 0 | Farnell | 2827882
65100516121 |  | J207 |  |  | J207 | J207 | J207 | 0 | 1 | 0 | 0 | 1 | 65100516121 | Wurth Elektronik | J207 | Mini USB 2.0 Type B, Receptacle, Horizontal, SMT | 65100516121 | 5 | 65100516121 | 1 | 65100516121 | 0 | 0 | 0 | Farnell | 1642036
610004243021 |  | J200 |  |  | J200 | J200 | J200 | 0 | 1 | 0 | 0 | 1 | 610004243021 | Wurth Elektronik | J200 | WR-PHD Socket Header, SMT, pitch 2.54mm, Dual Row, Vertical, 4p | 610004243021 | 4 | 610004243021_NO-HOLE | 1 | 610004243021 | 0 | 0 | 0 | Farnell | 2827931
610020243021 |  | J201, J202, J203, J204 |  |  | J201, J202, J203, J204 | J201, J202, J203, J204 | J201, J202, J203, J204 | 0 | 4 | 0 | 0 | 4 | 610020243021 | Wurth Elektronik | J201, J202, J203, J204 | WR-PHD Socket Header, SMT, pitch 2.54mm, Dual Row, Vertical, 20p | 610020243021 | 20 | 610020243021_NO-HOLE | 4 | 610020243021 | 0 | 0 | 0 | Farnell | 2827937
610026243021 |  | J205 |  |  | J205 | J205 | J205 | 0 | 1 | 0 | 0 | 1 | 610026243021 | Wurth Elektronik | J205 | WR-PHD Socket Header, SMT, pitch 2.54mm, Dual Row, Vertical, 26p | 610026243021 | 26 | 610026243021_NO-HOLE | 1 | 610026243021 | 0 | 0 | 0 | Farnell | 2827940
690367280476 |  | J210, J215, J216, J217, J218 |  |  | J210, J215, J216, J217, J218 | J210, J215, J216, J217, J218 | J210, J215, J216, J217, J218 | 0 | 5 | 0 | 0 | 5 | 690367280476 | Wurth Electronics Inc. | J210, J215, J216, J217, J218 | WR-MM 4p Female SMT Connector with Polarization | 690367280476 | 4 | 690367280476 | 5 | 690367280476 | 0 | 0 | 0 | Farnell | 1641848
691322110002 |  | J225, J226 |  |  | J225, J226 | J225, J226 | J225, J226 | 0 | 2 | 0 | 0 | 2 | 691322110002 | Wurth Electronics Inc. | J225, J226 | WR-TBL 2p Series 3221 - 3.50 mm Horizontal PCB Header | 691322110002 | 2 | 691322110002 | 2 | 691322110002 | 0 | 0 | 0 | Farnell | 1841315
860010372006 |  | C243, C244 |  |  | C243, C244 | C243, C244 | C243, C244 | 0 | 2 | 0 | 0 | 2 | 860010372006 | Wurth Elektronik | C243, C244 | CAP Alu 100 UF 20% 16 V | 100 uF | 100 uF | WCAP-ATG8_5x11x2x0.5 | 2 | WCAP-ATG8, 860010372006 | 0 | 0 | 0 | 0 | 0
885012105012 |  | C205 |  |  | C205 | C205 | C205 | 0 | 1 | 0 | 0 | 1 | 885012105012 | Wurth Elektronik | C205 | CAP CER 1UF 10V X5R 0402 | 1uF | 1uF | WCAP-CSGP_0402, 1x0.5x0.5 | 1 | WCAP-CSGP, 885012105012 | 0402 | JLCPCB | C52923 | 0 | 0
885012106012 |  | C264, C266, C268, C269, C270, C272, C273, C274 |  | C154 | C264, C266, C268, C269, C270, C272, C273, C274 | C264, C266, C268, C269, C270, C272, C273, C274 | C264, C266, C268, C269, C270, C272, C273, C274, C154 | 0 | 8 | 0 | 1 | 10 | 885012106012 | Wurth Elektronik | C264, C266, C268, C269, C270, C272, C273, C274, C154 | CAP CER 4.7UF 10V X5R 0603 | 4.7uF | 4.7uF | WCAP-CSGP_0603, 1.6x0.8x0.8 | 10 | WCAP-CSGP, 885012106012 | 0603 | JLCPCB | C19666 | 0 | 0
885012106017 |  | C246, C249 |  |  | C246, C249 | C246, C249 | C246, C249 | 0 | 2 | 0 | 0 | 2 | 885012106017 | Wurth Elektronik | C246, C249 | CAP CER 1UF 16V X5R 0603 | 1uF | 1uF | WCAP-CSGP_0603, 1.6x0.8x0.8 | 2 | WCAP-CSGP, 885012106017 | 0603 | JLCPCB | C15849 | 0 | 0
885012205037 |  | C201, C203, C204, C206, C208, C210, C212, C215, C216, C219, C220, C222, C223, C227, C230, C231, C232, C233, C234, C235, C236, C237, C238, C239, C240, C245, C250, C255, C256, C262, C263, C267 |  | C155 | C201, C203, C204, C206, C208, C210, C212, C215, C216, C219, C220, C222, C223, C227, C230, C231, C232, C233, C234, C235, C236, C237, C238, C239, C240, C245, C250, C255, C256, C262, C263, C267 | C201, C203, C204, C206, C208, C210, C212, C215, C216, C219, C220, C222, C223, C227, C230, C231, C232, C233, C234, C235, C236, C237, C238, C239, C240, C245, C250, C255, C256, C262, C263, C267 | C201, C203, C204, C206, C208, C210, C212, C215, C216, C219, C220, C222, C223, C227, C230, C231, C232, C233, C234, C235, C236, C237, C238, C239, C240, C245, C250, C255, C256, C262, C263, C267, C155 | 0 | 32 | 0 | 1 | 34 | 885012205037 | Wurth Elektronik | C201, C203, C204, C206, C208, C210, C212, C215, C216, C219, C220, C222, C223, C227, C230, C231, C232, C233, C234, C235, C236, C237, C238, C239, C240, C245, C250, C255, C256, C262, C263, C267, C155 | CAP CER 100nF 16V X7R 0402 | 100nF | 100nF | WCAP-CSGP_0402, 1x0.5x0.5 | 34 | WCAP-CSGP, 885012205037 | 0402 | JLCPCB | C1525 | 0 | 0
885012205061 |  | C213, C253, C254, C260, C261 |  |  | C213, C253, C254, C260, C261 | C213, C253, C254, C260, C261 | C213, C253, C254, C260, C261 | 0 | 5 | 0 | 0 | 5 | 885012205061 | Wurth Elektronik | C213, C253, C254, C260, C261 | CAP CER 1nF 50V X7R 0402 | 1nF | 1nF | WCAP-CSGP_0402, 1x0.5x0.5 | 5 | WCAP-CSGP, 885012205061 | 0402 | JLCPCB | C1523 | 0 | 0
CRF0805-FZ-R010ELF |  | R252, R254, R257, R258 |  |  | R252, R254, R257, R258 | R252, R254, R257, R258 | R252, R254, R257, R258 | 0 | 4 | 0 | 0 | 4 | CRF0805-FZ-R010ELF | Bourns | R252, R254, R257, R258 | RES 0.01 OHM 1% 500mW 0805 | CRF0805-FZ-R010ELF | 0.01 | RESC2012X06N | 4 | CRF0805-FZ-R010ELF | 0 | 0 | 0 | Farnell | 2372977
FT232RL |  | U200 |  |  | U200 | U200 | U200 | 0 | 1 | 0 | 0 | 1 | FT232RL | FTDI | U200 | USB VERS UART CMS SSOP28 232 | FT232RL | 0 | SSOP28 | 1 | FT232RL | SSOP-28_5.3x10.2x0.65P | JLCPCB | C8690 | Farnell | 1146032
INA139NA |  | U204, U205, U206, U207 |  |  | U204, U205, U206, U207 | U204, U205, U206, U207 | U204, U205, U206, U207 | 0 | 4 | 0 | 0 | 4 | INA139NA | Texas Instruments | U204, U205, U206, U207 | IC CURRENT MONITOR 0.5% SOT23-5 | INA139NA | 0 | SOT23_95P280X145-5N | 4 | INA139NA | 0 | 0 | 0 | Farnell | 3118123
MAX485CUA+ |  | U208 |  |  | U208 | U208 | U208 | 0 | 1 | 0 | 0 | 1 | MAX485CUA+ | Maxim Integrated | U208 | IC TXRX RS485/RS422 8-UMAX | MAX485CUA+ | 0 | MSOP-8 | 1 | MAX485CUA+ | 0 | 0 | 0 | Farnell | 2511735
MCP2551-I/SN |  | U201 |  |  | U201 | U201 | U201 | 0 | 1 | 0 | 0 | 1 | MCP2551-I/SN | Microchip Technology | U201 | IC TRANSCEIVER CAN HI-SPD 8-SOIC | MCP2551-I/SN | 0 | SOIC127P600X175-8N | 1 | MCP2551-I/SN | SOIC-8_3.9x4.9x1.27P | JLCPCB | C7439 | Farnell | 9758569
RC0402FR-071KL |  | R203, R204 |  |  | R203, R204 | R203, R204 | R203, R204 | 0 | 2 | 0 | 0 | 2 | RC0402FR-071KL | Yageo | R203, R204 | RES SMD 1K OHM 1% 1/16W 0402 | RC0402FR-071KL | 1k | RESC1005X04N | 2 | RC0402FR-071KL | 0402 | JLCPCB | C11702 | Farnell | 9239235
RC0402FR-074K7L |  | R201, R202, R208, R209, R216, R217, R218, R219, R224, R225, R226, R227, R232, R233, R234, R235, R236, R237, R238, R239 |  |  | R201, R202, R208, R209, R216, R217, R218, R219, R224, R225, R226, R227, R232, R233, R234, R235, R236, R237, R238, R239 | R201, R202, R208, R209, R216, R217, R218, R219, R224, R225, R226, R227, R232, R233, R234, R235, R236, R237, R238, R239 | R201, R202, R208, R209, R216, R217, R218, R219, R224, R225, R226, R227, R232, R233, R234, R235, R236, R237, R238, R239 | 0 | 20 | 0 | 0 | 20 | RC0402FR-074K7L | Yageo | R201, R202, R208, R209, R216, R217, R218, R219, R224, R225, R226, R227, R232, R233, R234, R235, R236, R237, R238, R239 | RES SMD 4K7 OHM 1% 1/16W 0402 | RC0402FR-074K7L | 4.7k | RESC1005X04N | 20 | RC0402FR-074K7L | 0402 | JLCPCB | C25900 | Farnell | 9239316
RC0402FR-0710KL |  | R220, R221, R222, R223, R228, R229, R230, R231, R240, R241, R242, R243, R244, R245, R246, R247, R262, R263, R265 |  |  | R220, R221, R222, R223, R228, R229, R230, R231, R240, R241, R242, R243, R244, R245, R246, R247, R262, R263, R265 | R220, R221, R222, R223, R228, R229, R230, R231, R240, R241, R242, R243, R244, R245, R246, R247, R262, R263, R265 | R220, R221, R222, R223, R228, R229, R230, R231, R240, R241, R242, R243, R244, R245, R246, R247, R262, R263, R265 | 0 | 19 | 0 | 0 | 19 | RC0402FR-0710KL | Yageo | R220, R221, R222, R223, R228, R229, R230, R231, R240, R241, R242, R243, R244, R245, R246, R247, R262, R263, R265 | RES SMD 10K OHM 1% 1/16W 0402 | RC0402FR-0710KL | 10k | RESC1005X04N | 19 | RC0402FR-0710KL | 0402 | JLCPCB | C25744 | Farnell | 9239359
RC0402FR-0722RL |  | R292, R293, R294, R295, R296, R297, R298, R299, R300, R301, R302, R303, R304, R305, R306, R307, R308, R309, R310, R311, R312, R313, R314, R315, R316, R317, R318, R319, R320, R321, R322, R328, R329, R330, R331, R332, R333, R334, R335, R336, R337, R338, R339, R340, R341, R342, R351, R352, R353, R354, R355, R356, R357, R358, R359, R364, R365, R368, R369, R370, R371, R372, R373, R374, R375, R376, R379, R380, R381, R382, R383, R384, R385, R386, R387, R388, R389, R390, R391, R392, R393, R394, R395, R396, R397, R398, R399, R400, R401, R402, R403, R406, R407, R408, R409, R410, R411, R412, R413, R414, R415, R416, R417, R418, R419, R420, R421, R422, R423, R424, R425 |  |  | R292, R293, R294, R295, R296, R297, R298, R299, R300, R301, R302, R303, R304, R305, R306, R307, R308, R309, R310, R311, R312, R313, R314, R315, R316, R317, R318, R319, R320, R321, R322, R328, R329, R330, R331, R332, R333, R334, R335, R336, R337, R338, R339, R340, R341, R342, R351, R352, R353, R354, R355, R356, R357, R358, R359, R364, R365, R368, R369, R370, R371, R372, R373, R374, R375, R376, R379, R380, R381, R382, R383, R384, R385, R386, R387, R388, R389, R390, R391, R392, R393, R394, R395, R396, R397, R398, R399, R400, R401, R402, R403, R406, R407, R408, R409, R410, R411, R412, R413, R414, R415, R416, R417, R418, R419, R420, R421, R422, R423, R424, R425 | R292, R293, R294, R295, R296, R297, R298, R299, R300, R301, R302, R303, R304, R305, R306, R307, R308, R309, R310, R311, R312, R313, R314, R315, R316, R317, R318, R319, R320, R321, R322, R328, R329, R330, R331, R332, R333, R334, R335, R336, R337, R338, R339, R340, R341, R342, R351, R352, R353, R354, R355, R356, R357, R358, R359, R364, R365, R368, R369, R370, R371, R372, R373, R374, R375, R376, R379, R380, R381, R382, R383, R384, R385, R386, R387, R388, R389, R390, R391, R392, R393, R394, R395, R396, R397, R398, R399, R400, R401, R402, R403, R406, R407, R408, R409, R410, R411, R412, R413, R414, R415, R416, R417, R418, R419, R420, R421, R422, R423, R424, R425 | R292, R293, R294, R295, R296, R297, R298, R299, R300, R301, R302, R303, R304, R305, R306, R307, R308, R309, R310, R311, R312, R313, R314, R315, R316, R317, R318, R319, R320, R321, R322, R328, R329, R330, R331, R332, R333, R334, R335, R336, R337, R338, R339, R340, R341, R342, R351, R352, R353, R354, R355, R356, R357, R358, R359, R364, R365, R368, R369, R370, R371, R372, R373, R374, R375, R376, R379, R380, R381, R382, R383, R384, R385, R386, R387, R388, R389, R390, R391, R392, R393, R394, R395, R396, R397, R398, R399, R400, R401, R402, R403, R406, R407, R408, R409, R410, R411, R412, R413, R414, R415, R416, R417, R418, R419, R420, R421, R422, R423, R424, R425 | 0 | 111 | 0 | 0 | 111 | RC0402FR-0722RL | Yageo | R292, R293, R294, R295, R296, R297, R298, R299, R300, R301, R302, R303, R304, R305, R306, R307, R308, R309, R310, R311, R312, R313, R314, R315, R316, R317, R318, R319, R320, R321, R322, R328, R329, R330, R331, R332, R333, R334, R335, R336, R337, R338, R339, R340, R341, R342, R351, R352, R353, R354, R355, R356, R357, R358, R359, R364, R365, R368, R369, R370, R371, R372, R373, R374, R375, R376, R379, R380, R381, R382, R383, R384, R385, R386, R387, R388, R389, R390, R391, R392, R393, R394, R395, R396, R397, R398, R399, R400, R401, R402, R403, R406, R407, R408, R409, R410, R411, R412, R413, R414, R415, R416, R417, R418, R419, R420, R421, R422, R423, R424, R425 | RES SMD 22 OHM 1% 1/16W 0402 | RC0402FR-0722RL | 22 | RESC1005X04N | 111 | RC0402FR-0722RL | 0402 | JLCPCB | C25092 | Farnell | 9239030
RC0402FR-07100KL |  | R255, R256, R259, R260 |  | R151 | R255, R256, R259, R260 | R255, R256, R259, R260 | R255, R256, R259, R260, R151 | 0 | 4 | 0 | 1 | 6 | RC0402FR-07100KL | Yageo | R255, R256, R259, R260, R151 | RES SMD 100K OHM 1% 1/16W 0402 | RC0402FR-07100KL | 100k | RESC1005X04N | 6 | RC0402FR-07100KL | 0402 | JLCPCB | C25741 | Farnell | 9239472
TSW-104-08-F-T-RA |  | J206, J230, J233, J238 |  |  | J206, J230, J233, J238 | J206, J230, J233, J238 | J206, J230, J233, J238 | 0 | 4 | 0 | 0 | 4 | TSW-104-08-F-T-RA | SAMTEC | J206, J230, J233, J238 | CONN HEADER R/A 3L x 4POS 2.54MM | TSW-104-08-F-T-RA | 0 | TSW-104-08-F-T-RA | 4 | TSW-104-08-F-T-RA | 0 | 0 | 0 | Farnell | 2053041
TSW-106-08-F-T-RA |  | J248 |  |  | J248 | J248 | J248 | 0 | 1 | 0 | 0 | 1 | TSW-106-08-F-T-RA | SAMTEC | J248 | CONN HEADER R/A 3L x 6POS 2.54MM | TSW-106-08-F-T-RA | 0 | TSW-106-08-F-T-RA | 1 | TSW-106-08-F-T-RA | 0 | 0 | 0 | Farnell | 2053043
ZLDO1117G33TA |  | U202, U203 |  |  | U202, U203 | U202, U203 | U202, U203 | 0 | 2 | 0 | 0 | 2 | ZLDO1117G33TA | Diodes Inc. | U202, U203 | LDO 3.3V 1A SOT223-3 | ZLDO1117G33TA | 3.3V | SOT223 | 2 | ZLDO1117G33TA | SOT-223 | JLCPCB | C6186 | Farnell | 1825376
61300811021 |  |  | J152 |  |  | J152 | J152 | 0 | 0 | 1 | 0 | 2 | 61300811021 | Wurth Electronics Inc. | J152 | WR-PHD Header THT 2.54mm, Single Row, Angled, 8pin | 61300811021 | 8 | 61300811021 | 2 | 61300811021 | 0 | 0 | 0 | Farnell | 2356183
68610814122 |  |  | J153 |  |  | J153 | J153 | 0 | 0 | 1 | 0 | 2 | 68610814122 | Wurth Electronics Inc. | J153 | WR-FPC SMT ZIF Horizontal Top Contact, pitch 1mm, 8p | 68610814122 | 8 | 68610814122 | 2 | 68610814122 | 0 | 0 | 0 | Farnell | 1641905
860010373010 |  |  |  | C152 |  |  | C152 | 0 | 0 | 0 | 1 | 2 | 860010373010 | Wurth Elektronik | C152 | CAP Alu 220 UF 20% 16 V | 220 uF | 220 uF | WCAP-ATG8_6.3x11x2.5x0.5 | 2 | WCAP-ATG8, 860010373010 | 0 | 0 | 0 | 0 | 0
OPB620 |  |  |  | U152 |  |  | U152 | 0 | 0 | 0 | 1 | 2 | OPB620 | TT ELECTRONICS | U152 | SENSOR OPT SLOT TRANS W/RES PCB | OPB620 | 0 | OPB620 | 2 | OPB620 | 0 | 0 | 0 | Farnell | 491330
RC0402FR-07330RL |  |  |  | R150 |  |  | R150 | 0 | 0 | 0 | 1 | 2 | RC0402FR-07330RL | Yageo | R150 | RES SMD 330 OHM 1% 1/16W 0402 | RC0402FR-07330RL | 330 | RESC1005X04N | 2 | RC0402FR-07330RL | 0402 | JLCPCB | C25104 | Farnell | 9239170
SN74LVC1G17DBVR |  |  |  | U151 |  |  | U151 | 0 | 0 | 0 | 1 | 2 | SN74LVC1G17DBVR | TEXAS INSTRUMENTS | U151 | IC BUF NON-INVERT 5.5V SOT23-5 | SN74LVC1G17DBVR | 0 | SOT23_95P280X145-5N | 2 | SN74LVC1G17DBVR | 0 | 0 | 0 | Farnell | 3119606

## BOM-Carte_Alim(PROD)
Manufacturer Part Number | Manufacturer | Designator | Description | Comment | Value | Footprint | Quantity | LibRef | Supplier Footprint 2 | Supplier 2 | Supplier Part Number 2 | Supplier 1 | Supplier Part Number 1
2N7002 | Changjiang Electronics Tech (CJ) | Q2, Q3, Q4, Q5, Q6, Q9, Q10, Q11, Q12, Q13, Q14, Q15, Q16, Q17, Q18, Q19 | MOSFET N 60V 115MA SOT23 | 2N7002 |  | SOT-23 | 16 | 2N7002 | SOT-23-3 | JLCPCB | C8545 | Farnell | 1510761
22-03-2021 | MOLEX | J36, J38 | CONN HEADER VERT 2POS 2.54MM | 22-03-2021 |  | 22-03-2021 | 2 | 22-03-2021 |  |  |  | Farnell | 9731075
22-03-2031 | MOLEX | J19, J20, J21, J22, J23, J24 | CONN HEADER VERT 3POS 2.54MM | 22-03-2031 |  | 22-03-2031 | 6 | 22-03-2031 |  |  |  | Farnell | 9731083
22-03-2041 | MOLEX | J25 | CONN HEADER VERT 4POS 2.54MM | 22-03-2041 |  | 22-03-2041 | 1 | 22-03-2041 |  |  |  | Farnell | 9731091
22-03-5035 | MOLEX | J5, J6, J7 | CONN HEADER VERT 3POS 2.5MM | 22-03-5035 |  | 20-03-5035 | 3 | 20-03-5035 |  |  |  | Farnell | 9979620
440GS67082622 | Wurth Elektronik | S4 | WS-TATL Illuminated THT Tact Switch, Green | 440GS67082622 |  | 440xx67082622 | 1 | 440GS67082622 |  |  |  | Farnell | 2402381
3557-2 | Keystone Electronics | F1 | FUSE Holder 500V 30A PCB | 3557-2 | na | 3557-2 | 1 | 3557-2 |  |  |  | Farnell | 2292904
150060RS75000 | Wurth Elektronik | D1, D3, D5, D7, D11 | SMD mono-color Chip LED, WL-SMCW, Red | 150060RS75000 | Rouge | SMCW_0603 | 5 | WL-SMCW 0603 150060RS75000 | LED_0603 | JLCPCB | C2286 | Farnell | 2322071
824001 | Wurth Elektronik | D14 | WE-TVS TVS Diode 4+1Ch 5V SOT23-6L | 824001 | 5V | SOT-23-6L | 1 | 824001 | SOT-23-6L | JLCPCB | C85364 | Farnell | 1748613
0891030.NXS | Littelfuse Inc. | F2 | FUSE AUTO 30A 58VDC BLADE MINI | 0891030.NXS | 30A |  | 1 | 0891030.NXS |  |  |  | Digi-Key | F4993-ND
742792023 | Wurth Elektronik | FB7, FB8 | Ferrite Bead 120ohm 0805 3A | 742792023 | 120Ω | WE-CBF_0805_High Current | 2 | WE-CBF, 742792023 | 0805 | JLCPCB | C1015 | Farnell | 1635732
824540241 | Wurth Electronics Inc. | DT2 | WE-TVSP Power TVS Diode, Unidirectional, 1500 W, 24 VDC | 824540241 | 24V | SMC, DO-214AB | 1 | 824540241 |  |  |  | Farnell | 2536699
690367280676 | Wurth Electronics Inc. | J3, J26 | WR-MM 6p Female SMT Connector with Polarization | 690367280676 | 6 | 690367280676 | 2 | 690367280676 |  |  |  | Farnell | 1641849
690367280876 | Wurth Electronics Inc. | J15, J16, J27 | WR-MM 8p Female SMT Connector with Polarization | 690367280876 | 8 | 690367280876 | 3 | 690367280876 |  |  |  | Farnell | 1641850
691311500102 | Wurth Electronics Inc. | J1 | WR-TBL 2p Series 311 - 5.08 mm Closed Vertical PCB Header | 691311500102 | 2 | 691311500102 | 1 | 691311500102 |  |  |  | Farnell | 1641978
691321100002 | Wurth Electronics Inc. | J31, J32, J34, J35 | WR-TBL 2p Series 3211 - 3.50 mm Vertical PCB Header | 691321100002 | 2 | 691321100002 | 4 | 691321100002 |  |  |  | Farnell | 1841308
860010374012 | Wurth Elektronik | C9, C10, C13, C14, C17, C18 | CAP Alu 470 UF 20% 16 V | 470 uF | 470 uF | WCAP-ATG8_8x11.5x3.5x0.5 | 6 | WCAP-ATG8, 860010374012
860010483029 | Wurth Elektronik | C5 | CAP Alu 10'000 UF 25 V | 10 mF | 10 mF | WCAP-ATG8_22x41x10x0.8 | 1 | WCAP-ATG8, 860010483029
860010574011 | Wurth Elektronik | C2, C8, C12, C16 | CAP Alu 220 UF 20% 35 V | 220 uF | 220 uF | WCAP-ATG8_8x11.5x3.5x0.5 | 4 | WCAP-ATG8, 860010574011
860010575012 | Wurth Elektronik | C6, C7, C20 | CAP Alu 330 UF 20% 35 V | 330 uF | 330 uF | WCAP-ATG8_10x12.5x5x0.6 | 3 | WCAP-ATG8, 860010575012
860010672009 | Wurth Elektronik | C3, C26, C27, C28 | CAP Alu 10 UF 20% 50 V | 10 uF | 10 uF | WCAP-ATG8_5x11x2x0.5 | 4 | WCAP-ATG8, 860010672009
885012205067 | Wurth Elektronik | C24, C25 | CAP CER 10nF 50V X7R 0402 | 10nF | 10nF | WCAP-CSGP_0402, 1x0.5x0.5 | 2 | WCAP-CSGP, 885012205067 | 0402 | JLCPCB | C15195
885012206095 | Wurth Elektronik | C4, C11, C15, C19, C21, C22, C32, C33, C34, C38, C39, C40, C44, C45, C46, C47, C48, C49, C50, C52 | CAP CER 100nF 50V X7R 0603 | 100nF | 100nF | WCAP-CSGP_0603, 1.6x0.8x0.8 | 20 | WCAP-CSGP, 885012206095 | 0603 | JLCPCB | C14663
885012207026 | Wurth Elektronik | C43, C51 | CAP CER 10uF 10V X7R 0805 | 10uF | 10uF | WCAP-CSGP_0805, 2x1.25x1.25 | 2 | WCAP-CSGP, 885012207026 | 0805 | JLCPCB | C15850 | Farnell | 2495189
885012207103 | Wurth Elektronik | C1, C23, C29, C30, C31, C35, C36, C37, C41, C42 | CAP CER 1uF 50V X7R 0805 | 1uF | 1uF | WCAP-CSGP_0805, 2x1.25x1.25 | 10 | WCAP-CSGP, 885012207103 | 0805 | JLCPCB | C28323
HT7533-1 | Holtek | U1 | LDO 3.3V 100mA SOT89 | HT7533-1 | 3.3V | SOT89-150P350X160-3N | 1 | HT7533-1 | SOT-89-3 | JLCPCB | C14289 | RSComponents | 8850721
HTA5U100 | MULTICOMP | D12 | DIODE SCHOTTKY 100V 5A SMA (DO-214AC) | HTA5U100 | 100V | SMA, DO-214AC | 1 | HTA5U100 |  |  |  | Farnell | 2750942
MCKNP02WJ0102A19 | MULTICOMP | R2 | resistance traversante verticale générique | 1k | 1k | RESADV480W80L1200D390 | 1 | Generic_TH_Vert_Res |  |  |  | Farnell | 1903754
MM3Z15VST1G | ON Semiconductor | Z1 | DIODE ZENER 14.6V 300mW SOD323 | MM3Z15VST1G | 14.6V | SOD-323 | 1 | MM3Z15VST1G |  |  |  | Farnell | 2533369
OS102011MS2QN1 | C & K COMPONENTS | S1, S2, S3, S5 | SWITCH SLIDE SPDT 0.1A 12V (500VDC max) | OS102011MS2QN1 |  | SW_OS102011MS2QN1 | 4 | OS102011MS2QN1 |  |  |  | Farnell | 1201430
RBR3MM40ATFTR | ROHM | D2, D4, D6 | DIODE SCHOTTKY 40V 3A SOD123-FL | RBR3MM40ATFTR | 40V | SOD-123FL | 3 | RBR3MM40ATFTR | SOD-123 | JLCPCB | C8598 | Farnell | 2581593
RC0603FR-070RL | Yageo | R93, R95, R97, R98, R99, R101 | RES SMD 0 OHM 1% 1/10W 0603 | RC0603FR-070RL | 0 | RESC1608X06N | 6 | RC0603FR-070RL | 0603 | JLCPCB | C21189 | Farnell | 2309106
RC0603FR-071K8L | Yageo | R17, R49, R50, R86 | RES SMD 1.8K OHM 1% 1/10W 0603 | RC0603FR-071K8L | 1.8k | RESC1608X06N | 4 | RC0603FR-071K8L | 0603 | JLCPCB | C4177 | Farnell | 9238514
RC0603FR-071KL | Yageo | R9, R10, R11, R12, R21, R24, R29, R31, R33, R34, R35, R36, R41, R42, R43, R44, R46, R52, R85 | RES SMD 1K OHM 1% 1/10W 0603 | RC0603FR-071KL | 1k | RESC1608X06N | 19 | RC0603FR-071KL | 0603 | JLCPCB | C21190 | Farnell | 9238484
RC0603FR-0710KL | Yageo | R1, R3, R4, R5, R8, R13, R14, R15, R16, R20, R22, R23, R26, R27, R28, R37, R38, R39, R40, R45, R47, R48, R51, R53, R54, R55, R56, R57, R58, R59, R60, R61, R62, R63, R64, R65, R66, R67, R68, R69, R70, R71, R72, R73, R74, R75, R76, R77, R78, R79, R80, R81, R88, R89, R102, R103, R104, R105 | RES SMD 10K OHM 1% 1/10W 0603 | RC0603FR-0710KL | 10k | RESC1608X06N | 58 | RC0603FR-0710KL | 0603 | JLCPCB | C25804 | Farnell | 9238603
RC0603FR-0768RL | Yageo | R82, R83, R84, R87, R90, R91 | RES SMD 68 OHM 1% 1/10W 0603 | RC0603FR-0768RL | 68 | RESC1608X06N | 6 | RC0603FR-0768RL | 0603 | JLCPCB | C27592 | Farnell | 9238344
RC0603FR-07620RL | Yageo | R30, R32 | RES SMD 620 OHM 1% 1/10W 0603 | RC0603FR-07620RL | 620 | RESC1608X06N | 2 | RC0603FR-07620RL | 0603 | JLCPCB | C23220 | Digi-Key | 311-620HRCT-ND
RC0805FR-072K7L | Yageo | R6, R7, R18, R19 | RES SMD 2K7 OHM 1% 1/8W 0805 | RC0805FR-072K7L | 2.7k | RESC2012X06N | 4 | RC0805FR-072K7L | 0805 | JLCPCB | C17530 | Farnell | 9237666
RS3J R6 | TAIWAN SEMICONDUCTOR | D13 | DIODE GEN PURP 600V 3A SMC | RS3J R6 | 600V | SMC, DO-214AB | 1 | RS3J_R6 |  |  |  | Farnell | 2677388
SQM120P06-07L_GE3 | VISHAY | Q1 | MOSFET P 60V 120A D2PAK | SQM120P06-07L_GE3 |  | TO263AB, D2PAK | 1 | SQM120P06-07L_GE3 |  |  |  | Farnell | 2617099
TEN 60-2412WIN | TRACOPOWER | DC1 | Traco 12.0V 60W 5A | TEN 60-2412WIN |  | TEN 60 | 1 | TEN 60-2412WIN |  |  |  | Farnell | 2451635
THN15-2411WI | TRACOPOWER | DC3 | Traco 5V 15W 3A | THN15-2411WI |  | THN 15WI | 1 | THN15-2411WI |  |  |  | Farnell | 1441226
THN30-2411WI-A1 | TRACOPOWER | DC2 | Traco 5V-6V 30W 6A | THN30-2411WI-A1 |  | THN 30WI-A1 | 1 | THN30-2411WI-A1 |  |  |  | Digikey | 1951-3302-ND
VNH5180ATR-E | STMicroelectronics | Q7, Q8 | IC MOTOR DRIVER PAR 36POWERSSO | VNH5180ATR-E |  | SSOP50P1030X247-36N | 2 | VNH5180ATR-E |  |  |  | Farnell | 2849833

## BOM-Carte_Mere(PROD)
Manufacturer Part Number | Manufacturer | Designator | Description | Comment | Value | Footprint | Quantity | LibRef | Supplier Footprint 2 | Supplier 2 | Supplier Part Number 2 | Supplier 1 | Supplier Part Number 1
2N7002 | Changjiang Electronics Tech (CJ) | Q200, Q201, Q202, Q203, Q204, Q205 | MOSFET N 60V 115MA SOT23 | 2N7002 |  | SOT-23 | 6 | 2N7002 | SOT-23-3 | JLCPCB | C8545 | Farnell | 1510761
22-03-5035 | MOLEX | J240 | CONN HEADER VERT 3POS 2.5MM | 22-03-5035 |  | 20-03-5035 | 1 | 20-03-5035 |  |  |  | Farnell | 9979620
150060YS75000 | Wurth Elektronik | D203, D204 | SMD mono-color Chip LED, WL-SMCW, Yellow | 150060YS75000 | Jaune | SMCW_0603 | 2 | WL-SMCW 0603 150060YS75000 | LED_0603 | JLCPCB | C72038 | Farnell | 2322074
824001 | Wurth Elektronik | D200, D201, D202, D205 | WE-TVS TVS Diode 4+1Ch 5V SOT23-6L | 824001 | 5V | SOT-23-6L | 4 | 824001 | SOT-23-6L | JLCPCB | C85364 | Farnell | 1748613
742792023 | Wurth Elektronik | FB200, FB201, FB202, FB203, FB204, FB205, FB210, FB211 | Ferrite Bead 120ohm 0805 3A | 742792023 | 120 | WE-CBF_0805_High Current | 8 | WE-CBF, 742792023 | 0805 | JLCPCB | C1015 | Farnell | 1635732
9774100960 | Wurth Elektronik | H200, H201, H202, H203 | WA-SMST SMT Steel Spacer with through hole, OD6mm, ID3.3xL10mm | 9774100960 | 3.3x10 | 9774100960 | 4 | 9774100960 |  |  |  | Farnell | 2497637
61000421821 | Wurth Elektronik | J219, J220 | WR-PHD Socket Header, SMT, pitch 2.54mm, Dual Row, Vertical, 4p | 61000421821 | 4 | 61000421821 | 2 | 61000421821 |  |  |  | Farnell | 2827865
61004021821 | Wurth Elektronik | J221, J222 | WR-PHD Socket Header, SMT, pitch 2.54mm, Dual Row, Vertical, 40p | 61004021821 | 40 | 61004021821 | 2 | 61004021821 |  |  |  | Farnell | 2827882
65100516121 | Wurth Elektronik | J207 | Mini USB 2.0 Type B, Receptacle, Horizontal, SMT | 65100516121 | 5 | 65100516121 | 1 | 65100516121 |  |  |  | Farnell | 1642036
610004243021 | Wurth Elektronik | J200 | WR-PHD Socket Header, SMT, pitch 2.54mm, Dual Row, Vertical, 4p | 610004243021 | 4 | 610004243021_NO-HOLE | 1 | 610004243021 |  |  |  | Farnell | 2827931
610020243021 | Wurth Elektronik | J201, J202, J203, J204 | WR-PHD Socket Header, SMT, pitch 2.54mm, Dual Row, Vertical, 20p | 610020243021 | 20 | 610020243021_NO-HOLE | 4 | 610020243021 |  |  |  | Farnell | 2827937
610026243021 | Wurth Elektronik | J205 | WR-PHD Socket Header, SMT, pitch 2.54mm, Dual Row, Vertical, 26p | 610026243021 | 26 | 610026243021_NO-HOLE | 1 | 610026243021 |  |  |  | Farnell | 2827940
690367280476 | Wurth Electronics Inc. | J210, J215, J216, J217, J218 | WR-MM 4p Female SMT Connector with Polarization | 690367280476 | 4 | 690367280476 | 5 | 690367280476 |  |  |  | Farnell | 1641848
690367280676 | Wurth Electronics Inc. | J208, J211, J212, J214 | WR-MM 6p Female SMT Connector with Polarization | 690367280676 | 6 | 690367280676 | 4 | 690367280676 |  |  |  | Farnell | 1641849
690367280876 | Wurth Electronics Inc. | J209, J213, J229, J241 | WR-MM 8p Female SMT Connector with Polarization | 690367280876 | 8 | 690367280876 | 4 | 690367280876 |  |  |  | Farnell | 1641850
691322110002 | Wurth Electronics Inc. | J225, J226 | WR-TBL 2p Series 3221 - 3.50 mm Horizontal PCB Header | 691322110002 | 2 | 691322110002 | 2 | 691322110002 |  |  |  | Farnell | 1841315
860010372006 | Wurth Elektronik | C243, C244 | CAP Alu 100 UF 20% 16 V | 100 uF | 100 uF | WCAP-ATG8_5x11x2x0.5 | 2 | WCAP-ATG8, 860010372006
860010374012 | Wurth Elektronik | C224, C258, C265, C271 | CAP Alu 470 UF 20% 16 V | 470 uF | 470 uF | WCAP-ATG8_8x11.5x3.5x0.5 | 4 | WCAP-ATG8, 860010374012
860010672009 | Wurth Elektronik | C275, C276 | CAP Alu 10 UF 20% 50 V | 10 uF | 10 uF | WCAP-ATG8_5x11x2x0.5 | 2 | WCAP-ATG8, 860010672009
885012105012 | Wurth Elektronik | C205 | CAP CER 1UF 10V X5R 0402 | 1uF | 1uF | WCAP-CSGP_0402, 1x0.5x0.5 | 1 | WCAP-CSGP, 885012105012 | 0402 | JLCPCB | C52923
885012106012 | Wurth Elektronik | C264, C266, C268, C269, C270, C272, C273, C274 | CAP CER 4.7UF 10V X5R 0603 | 4.7uF | 4.7uF | WCAP-CSGP_0603, 1.6x0.8x0.8 | 8 | WCAP-CSGP, 885012106012 | 0603 | JLCPCB | C19666
885012106017 | Wurth Elektronik | C246, C249 | CAP CER 1UF 16V X5R 0603 | 1uF | 1uF | WCAP-CSGP_0603, 1.6x0.8x0.8 | 2 | WCAP-CSGP, 885012106017 | 0603 | JLCPCB | C15849
885012205037 | Wurth Elektronik | C201, C203, C204, C206, C208, C210, C212, C215, C216, C219, C220, C222, C223, C227, C230, C231, C232, C233, C234, C235, C236, C237, C238, C239, C240, C245, C250, C255, C256, C262, C263, C267 | CAP CER 100nF 16V X7R 0402 | 100nF | 100nF | WCAP-CSGP_0402, 1x0.5x0.5 | 32 | WCAP-CSGP, 885012205037 | 0402 | JLCPCB | C1525
885012205061 | Wurth Elektronik | C213, C253, C254, C260, C261 | CAP CER 1nF 50V X7R 0402 | 1nF | 1nF | WCAP-CSGP_0402, 1x0.5x0.5 | 5 | WCAP-CSGP, 885012205061 | 0402 | JLCPCB | C1523
885012206095 | Wurth Elektronik | C278, C281, C282, C284, C287, C288 | CAP CER 100nF 50V X7R 0603 | 100nF | 100nF | WCAP-CSGP_0603, 1.6x0.8x0.8 | 6 | WCAP-CSGP, 885012206095 | 0603 | JLCPCB | C14663
885012207026 | Wurth Elektronik | C200, C202, C207, C209, C211, C214, C217, C218, C221, C225, C226, C228, C229, C241, C242, C247, C248, C251, C252, C257, C259 | CAP CER 10uF 10V X7R 0805 | 10uF | 10uF | WCAP-CSGP_0805, 2x1.25x1.25 | 21 | WCAP-CSGP, 885012207026 | 0805 | JLCPCB | C15850 | Farnell | 2495189
885012207103 | Wurth Elektronik | C277, C279, C280, C283, C285, C286 | CAP CER 1uF 50V X7R 0805 | 1uF | 1uF | WCAP-CSGP_0805, 2x1.25x1.25 | 6 | WCAP-CSGP, 885012207103 | 0805 | JLCPCB | C28323
CRF0805-FZ-R010ELF | Bourns | R252, R254, R257, R258 | RES 0.01 OHM 1% 500mW 0805 | CRF0805-FZ-R010ELF | 0.01 | RESC2012X06N | 4 | CRF0805-FZ-R010ELF |  |  |  | Farnell | 2372977
FT232RL | FTDI | U200 | USB VERS UART CMS SSOP28 232 | FT232RL |  | SSOP28 | 1 | FT232RL | SSOP-28_5.3x10.2x0.65P | JLCPCB | C8690 | Farnell | 1146032
INA139NA | Texas Instruments | U204, U205, U206, U207 | IC CURRENT MONITOR 0.5% SOT23-5 | INA139NA |  | SOT23_95P280X145-5N | 4 | INA139NA |  |  |  | Farnell | 3118123
MAX485CUA+ | Maxim Integrated | U208 | IC TXRX RS485/RS422 8-UMAX | MAX485CUA+ |  | MSOP-8 | 1 | MAX485CUA+ |  |  |  | Farnell | 2511735
MCP2551-I/SN | Microchip Technology | U201 | IC TRANSCEIVER CAN HI-SPD 8-SOIC | MCP2551-I/SN |  | SOIC127P600X175-8N | 1 | MCP2551-I/SN | SOIC-8_3.9x4.9x1.27P | JLCPCB | C7439 | Farnell | 9758569
RC0402FR-071KL | Yageo | R203, R204 | RES SMD 1K OHM 1% 1/16W 0402 | RC0402FR-071KL | 1k | RESC1005X04N | 2 | RC0402FR-071KL | 0402 | JLCPCB | C11702 | Farnell | 9239235
RC0402FR-074K7L | Yageo | R201, R202, R208, R209, R216, R217, R218, R219, R224, R225, R226, R227, R232, R233, R234, R235, R236, R237, R238, R239 | RES SMD 4K7 OHM 1% 1/16W 0402 | RC0402FR-074K7L | 4.7k | RESC1005X04N | 20 | RC0402FR-074K7L | 0402 | JLCPCB | C25900 | Farnell | 9239316
RC0402FR-0710KL | Yageo | R220, R221, R222, R223, R228, R229, R230, R231, R240, R241, R242, R243, R244, R245, R246, R247, R262, R263, R265 | RES SMD 10K OHM 1% 1/16W 0402 | RC0402FR-0710KL | 10k | RESC1005X04N | 19 | RC0402FR-0710KL | 0402 | JLCPCB | C25744 | Farnell | 9239359
RC0402FR-0722RL | Yageo | R292, R293, R294, R295, R296, R297, R298, R299, R300, R301, R302, R303, R304, R305, R306, R307, R308, R309, R310, R311, R312, R313, R314, R315, R316, R317, R318, R319, R320, R321, R322, R328, R329, R330, R331, R332, R333, R334, R335, R336, R337, R338, R339, R340, R341, R342, R351, R352, R353, R354, R355, R356, R357, R358, R359, R364, R365, R368, R369, R370, R371, R372, R373, R374, R375, R376, R379, R380, R381, R382, R383, R384, R385, R386, R387, R388, R389, R390, R391, R392, R393, R394, R395, R396, R397, R398, R399, R400, R401, R402, R403, R406, R407, R408, R409, R410, R411, R412, R413, R414, R415, R416, R417, R418, R419, R420, R421, R422, R423, R424, R425 | RES SMD 22 OHM 1% 1/16W 0402 | RC0402FR-0722RL | 22 | RESC1005X04N | 111 | RC0402FR-0722RL | 0402 | JLCPCB | C25092 | Farnell | 9239030
RC0402FR-07100KL | Yageo | R255, R256, R259, R260 | RES SMD 100K OHM 1% 1/16W 0402 | RC0402FR-07100KL | 100k | RESC1005X04N | 4 | RC0402FR-07100KL | 0402 | JLCPCB | C25741 | Farnell | 9239472
RC0603FR-070RL | Yageo | R200, R211, R248, R249, R250, R251, R253, R261, R264, R266, R267 | RES SMD 0 OHM 1% 1/10W 0603 | RC0603FR-070RL | 0 | RESC1608X06N | 11 | RC0603FR-070RL | 0603 | JLCPCB | C21189 | Farnell | 2309106
RC0603FR-071K8L | Yageo | R270, R276, R277, R282, R288, R289 | RES SMD 1.8K OHM 1% 1/10W 0603 | RC0603FR-071K8L | 1.8k | RESC1608X06N | 6 | RC0603FR-071K8L | 0603 | JLCPCB | C4177 | Farnell | 9238514
RC0603FR-0710KL | Yageo | R268, R271, R272, R273, R278, R279, R280, R283, R284, R285, R290, R291 | RES SMD 10K OHM 1% 1/10W 0603 | RC0603FR-0710KL | 10k | RESC1608X06N | 12 | RC0603FR-0710KL | 0603 | JLCPCB | C25804 | Farnell | 9238603
RC0603FR-0768RL | Yageo | R207, R210 | RES SMD 68 OHM 1% 1/10W 0603 | RC0603FR-0768RL | 68 | RESC1608X06N | 2 | RC0603FR-0768RL | 0603 | JLCPCB | C27592 | Farnell | 9238344
TSW-104-08-F-T-RA | SAMTEC | J206, J230, J233, J238 | CONN HEADER R/A 3L x 4POS 2.54MM | TSW-104-08-F-T-RA |  | TSW-104-08-F-T-RA | 4 | TSW-104-08-F-T-RA |  |  |  | Farnell | 2053041
TSW-104-08-F-T-RA | SAMTEC | J239 | CONN HEADER R/A 3L x 8POS 2.54MM | TSW-104-08-F-T-RA |  | TSW-108-08-F-T-RA | 1 | TSW-108-08-F-T-RA |  |  |  | Farnell | 2053046
TSW-106-08-F-T-RA | SAMTEC | J248 | CONN HEADER R/A 3L x 6POS 2.54MM | TSW-106-08-F-T-RA |  | TSW-106-08-F-T-RA | 1 | TSW-106-08-F-T-RA |  |  |  | Farnell | 2053043
ZLDO1117G33TA | Diodes Inc. | U202, U203 | LDO 3.3V 1A SOT223-3 | ZLDO1117G33TA | 3.3V | SOT223 | 2 | ZLDO1117G33TA | SOT-223 | JLCPCB | C6186 | Farnell | 1825376

## BOM-Carte_Herse_2020(PROD)
Manufacturer Part Number | Manufacturer | Designator | Description | Comment | Value | Footprint | Quantity | LibRef | Supplier Footprint 2 | Supplier 2 | Supplier Part Number 2 | Supplier 1 | Supplier Part Number 1
61300811021 | Wurth Electronics Inc. | J152 | WR-PHD Header THT 2.54mm, Single Row, Angled, 8pin | 61300811021 | 8 | 61300811021 | 1 | 61300811021 |  |  |  | Farnell | 2356183
68610814122 | Wurth Electronics Inc. | J153 | WR-FPC SMT ZIF Horizontal Top Contact, pitch 1mm, 8p | 68610814122 | 8 | 68610814122 | 1 | 68610814122 |  |  |  | Farnell | 1641905
885012207103 | Wurth Elektronik | C150, C151 | CAP CER 1uF 50V X7R 0805 | 1uF | 1uF | WCAP-CSGP_0805, 2x1.25x1.25 | 2 | WCAP-CSGP, 885012207103 | 0805 | JLCPCB | C28323

## BOM-Carte_OPB(PROD)
Manufacturer Part Number | Manufacturer | Designator | Description | Comment | Value | Footprint | Quantity | LibRef | Supplier Footprint 2 | Supplier 2 | Supplier Part Number 2 | Supplier 1 | Supplier Part Number 1
22-03-2031 | MOLEX | J150 | CONN HEADER VERT 3POS 2.54MM | 22-03-2031 |  | 22-03-2031 | 1 | 22-03-2031 |  |  |  | Farnell | 9731083
22-03-2041 | MOLEX | J151 | CONN HEADER VERT 4POS 2.54MM | 22-03-2041 |  | 22-03-2041 | 1 | 22-03-2041 |  |  |  | Farnell | 9731091
860010373010 | Wurth Elektronik | C152 | CAP Alu 220 UF 20% 16 V | 220 uF | 220 uF | WCAP-ATG8_6.3x11x2.5x0.5 | 1 | WCAP-ATG8, 860010373010
885012106012 | Wurth Elektronik | C154 | CAP CER 4.7UF 10V X5R 0603 | 4.7uF | 4.7uF | WCAP-CSGP_0603, 1.6x0.8x0.8 | 1 | WCAP-CSGP, 885012106012 | 0603 | JLCPCB | C19666
885012205037 | Wurth Elektronik | C155 | CAP CER 100nF 16V X7R 0402 | 100nF | 100nF | WCAP-CSGP_0402, 1x0.5x0.5 | 1 | WCAP-CSGP, 885012205037 | 0402 | JLCPCB | C1525
885012207026 | Wurth Elektronik | C153 | CAP CER 10uF 10V X7R 0805 | 10uF | 10uF | WCAP-CSGP_0805, 2x1.25x1.25 | 1 | WCAP-CSGP, 885012207026 | 0805 | JLCPCB | C15850 | Farnell | 2495189
HT7533-1 | Holtek | U150 | LDO 3.3V 100mA SOT89 | HT7533-1 | 3.3V | SOT89-150P350X160-3N | 1 | HT7533-1 | SOT-89-3 | JLCPCB | C14289 | RSComponents | 8850721
OPB620 | TT ELECTRONICS | U152 | SENSOR OPT SLOT TRANS W/RES PCB | OPB620 |  | OPB620 | 1 | OPB620 |  |  |  | Farnell | 491330
RC0402FR-07100KL | Yageo | R151 | RES SMD 100K OHM 1% 1/16W 0402 | RC0402FR-07100KL | 100k | RESC1005X04N | 1 | RC0402FR-07100KL | 0402 | JLCPCB | C25741 | Farnell | 9239472
RC0402FR-07330RL | Yageo | R150 | RES SMD 330 OHM 1% 1/16W 0402 | RC0402FR-07330RL | 330 | RESC1005X04N | 1 | RC0402FR-07330RL | 0402 | JLCPCB | C25104 | Farnell | 9239170
SN74LVC1G17DBVR | TEXAS INSTRUMENTS | U151 | IC BUF NON-INVERT 5.5V SOT23-5 | SN74LVC1G17DBVR |  | SOT23_95P280X145-5N | 1 | SN74LVC1G17DBVR |  |  |  | Farnell | 3119606

## P&P JLCPCB
Designator | Footprint | Center-X(mm) | Center-Y(mm) | Layer | Rotation | Comment | Footprint | JLCPCB Footprint | verification de l'existence du nom de footprint | variation de rotation | JLCPCB Footprint | liste complete: | Designator | Mid X (mm) | Mid Y (mm) | Layer | Rotation | Footprint | liste JLCPCB (dsgtr en dur): | Designator | Mid X (mm) | Mid Y (mm) | Layer | Rotation | Footprint
H3 | Tooling_hole_JLCPCB | 50.0000 | 188.0000 | TopLayer | 0 | Comment | SOT-23 | SOT-23-3 | SOT-23 | 270 | Tooling_hole_JLCPCB |  | H3 | 50.0000 | 188.0000 | TopLayer | 0 | Tooling_hole_JLCPCB |  | H3 | 50.0000 | 188.0000 | TOP | 0 | Tooling_hole_JLCPCB
C151 | WCAP-CSGP_0805,_2x1.25x1.25 | 98.5000 | 182.0000 | TopLayer | 270 | 1uF | SOT-23-6L | SOT-23-6L | SOT-23-6L | 270 | 0805 |  | C151 | 98.5000 | 182.0000 | TopLayer | 270 | 0805 |  | C151 | 98.5000 | 182.0000 | TOP | 270 | 0805
C150 | WCAP-CSGP_0805,_2x1.25x1.25 | 75.5000 | 182.0000 | TopLayer | 270 | 1uF | SOT223 | SOT-223 | SOT223 | 180 | 0805 |  | C150 | 75.5000 | 182.0000 | TopLayer | 270 | 0805 |  | C150 | 75.5000 | 182.0000 | TOP | 270 | 0805
J152 | 61300811021 | 87.1000 | 188.0200 | TopLayer | 0 | 61300811021 | SOD-123FL | SOD-123 | SOD-123FL | 180 |  |  | J152 | 87.1000 | 188.0200 | TopLayer | #N/A | #N/A |  | U150 | 60.5498 | 184.6500 | TOP | 0 | SOT-89-3
U152 | OPB620 | 69.2500 | 184.1500 | TopLayer | 270 | OPB620 | SOIC127P600X175-8N | SOIC-8_3.9x4.9x1.27P | SOIC127P600X175-8N | 270 |  |  | U152 | 69.2500 | 184.1500 | TopLayer | #N/A | #N/A |  | R151 | 64.7500 | 180.9000 | TOP | 180 | 0402
U151 | SOT23_95P280X145-5N | 60.5001 | 180.6501 | TopLayer | 180 | SN74LVC1G17DBVR | SSOP28 | SSOP-28_5.3x10.2x0.65P | SSOP28 | 270 |  |  | U151 | 60.5001 | 180.6501 | TopLayer | #N/A | #N/A |  | R150 | 64.7500 | 179.6500 | TOP | 0 | 0402
U150 | SOT89-150P350X160-3N | 60.5498 | 184.6500 | TopLayer | 0 | HT7533-1 | SOT89-150P350X160-3N | SOT-89-3 | SOT89-150P350X160-3N | 0 | SOT-89-3 |  | U150 | 60.5498 | 184.6500 | TopLayer | 0 | SOT-89-3 |  | C155 | 57.2500 | 180.1500 | TOP | 270 | 0402
R151 | RESC1005X04N | 64.7500 | 180.9000 | TopLayer | 180 | RC0402FR-07100KL | SMCW_0603 | LED_0603 | SMCW_0603 | 0 | 0402 |  | R151 | 64.7500 | 180.9000 | TopLayer | 180 | 0402 |  | C154 | 57.2500 | 182.6500 | TOP | 90 | 0603
R150 | RESC1005X04N | 64.7500 | 179.6500 | TopLayer | 0 | RC0402FR-07330RL | RESC1005X04N | 0402 | RESC1005X04N | 0 | 0402 |  | R150 | 64.7500 | 179.6500 | TopLayer | 0 | 0402 |  | C153 | 57.5000 | 185.6500 | TOP | 90 | 0805
J151 | 2041-03-22 | 55.0000 | 184.1500 | TopLayer | 90 | 2041-03-22 | RESC1608X06N | 0603 | RESC1608X06N | 0 |  |  | J151 | 55.0000 | 184.1500 | TopLayer | #N/A | #N/A |  | U150 | 35.0498 | 179.7500 | TOP | 0 | SOT-89-3
J150 | 2031-03-22 | 65.0000 | 185.4000 | TopLayer | 90 | 2031-03-22 | RESC2012X06N | 0805 | RESC2012X06N | 0 |  |  | J150 | 65.0000 | 185.4000 | TopLayer | #N/A | #N/A |  | R151 | 39.2500 | 176.0000 | TOP | 180 | 0402
C155 | WCAP-CSGP_0402,_1x0.5x0.5 | 57.2500 | 180.1500 | TopLayer | 270 | 100nF | WCAP-CSGP_0402,_1x0.5x0.5 | 0402 | WCAP-CSGP_0402,_1x0.5x0.5 | 0 | 0402 |  | C155 | 57.2500 | 180.1500 | TopLayer | 270 | 0402 |  | R150 | 39.2500 | 174.7500 | TOP | 0 | 0402
C154 | WCAP-CSGP_0603,_1.6x0.8x0.8 | 57.2500 | 182.6500 | TopLayer | 90 | 4.7uF | WCAP-CSGP_0603,_1.6x0.8x0.8 | 0603 | WCAP-CSGP_0603,_1.6x0.8x0.8 | 0 | 0603 |  | C154 | 57.2500 | 182.6500 | TopLayer | 90 | 0603 |  | C155 | 31.7500 | 175.2500 | TOP | 270 | 0402
C153 | WCAP-CSGP_0805,_2x1.25x1.25 | 57.5000 | 185.6500 | TopLayer | 90 | 10uF | WCAP-CSGP_0805,_2x1.25x1.25 | 0805 | WCAP-CSGP_0805,_2x1.25x1.25 | 0 | 0805 |  | C153 | 57.5000 | 185.6500 | TopLayer | 90 | 0805 |  | C154 | 31.7500 | 177.7500 | TOP | 90 | 0603
C152 | WCAP-ATG8_6.3x11x2.5x0.5 | 59.7500 | 188.4000 | TopLayer | 0 | 220 uF | WE-CBF_0805_High_Current | 0805 | WE-CBF_0805_High_Current | 0 |  |  | C152 | 59.7500 | 188.4000 | TopLayer | #N/A | #N/A |  | C153 | 32.0000 | 180.7500 | TOP | 90 | 0805
U152 | OPB620 | 43.7500 | 179.2500 | TopLayer | 270 | OPB620 | Tooling_hole_JLCPCB | Tooling_hole_JLCPCB |  | 0 |  |  | U152 | 43.7500 | 179.2500 | TopLayer | #N/A | #N/A |  | C151 | 24.5000 | 182.0000 | TOP | 270 | 0805
U151 | SOT23_95P280X145-5N | 35.0001 | 175.7501 | TopLayer | 180 | SN74LVC1G17DBVR | [6 empty] | U151 | 35.0001 | 175.7501 | TopLayer | #N/A | #N/A |  | C150 | 1.5000 | 182.0000 | TOP | 270 | 0805
U150 | SOT89-150P350X160-3N | 35.0498 | 179.7500 | TopLayer | 0 | HT7533-1 |  |  |  |  | SOT-89-3 |  | U150 | 35.0498 | 179.7500 | TopLayer | 0 | SOT-89-3 |  | R425 | 84.7000 | 119.4400 | TOP | 90 | 0402
R151 | RESC1005X04N | 39.2500 | 176.0000 | TopLayer | 180 | RC0402FR-07100KL |  |  |  |  | 0402 |  | R151 | 39.2500 | 176.0000 | TopLayer | 180 | 0402 |  | R424 | 84.7000 | 116.4400 | TOP | 270 | 0402
R150 | RESC1005X04N | 39.2500 | 174.7500 | TopLayer | 0 | RC0402FR-07330RL |  |  |  |  | 0402 |  | R150 | 39.2500 | 174.7500 | TopLayer | 0 | 0402 |  | R423 | 28.2000 | 137.9400 | TOP | 180 | 0402
J151 | 2041-03-22 | 29.5000 | 179.2500 | TopLayer | 90 | 2041-03-22 | [6 empty] | J151 | 29.5000 | 179.2500 | TopLayer | #N/A | #N/A |  | R422 | 28.2000 | 139.9400 | TOP | 180 | 0402
J150 | 2031-03-22 | 39.5000 | 180.5000 | TopLayer | 90 | 2031-03-22 | [6 empty] | J150 | 39.5000 | 180.5000 | TopLayer | #N/A | #N/A |  | R421 | 28.2000 | 135.9400 | TOP | 360 | 0402
C155 | WCAP-CSGP_0402,_1x0.5x0.5 | 31.7500 | 175.2500 | TopLayer | 270 | 100nF |  |  |  |  | 0402 |  | C155 | 31.7500 | 175.2500 | TopLayer | 270 | 0402 |  | R420 | 28.2000 | 141.9400 | TOP | 360 | 0402
C154 | WCAP-CSGP_0603,_1.6x0.8x0.8 | 31.7500 | 177.7500 | TopLayer | 90 | 4.7uF |  |  |  |  | 0603 |  | C154 | 31.7500 | 177.7500 | TopLayer | 90 | 0603 |  | R419 | 34.9500 | 168.6900 | TOP | 90 | 0402
C153 | WCAP-CSGP_0805,_2x1.25x1.25 | 32.0000 | 180.7500 | TopLayer | 90 | 10uF |  |  |  |  | 0805 |  | C153 | 32.0000 | 180.7500 | TopLayer | 90 | 0805 |  | R418 | 36.9500 | 165.1900 | TOP | 90 | 0402
C152 | WCAP-ATG8_6.3x11x2.5x0.5 | 34.2500 | 183.5000 | TopLayer | 0 | 220 uF | [6 empty] | C152 | 34.2500 | 183.5000 | TopLayer | #N/A | #N/A |  | R417 | 36.9500 | 168.6900 | TOP | 90 | 0402
C151 | WCAP-CSGP_0805,_2x1.25x1.25 | 24.5000 | 182.0000 | TopLayer | 270 | 1uF |  |  |  |  | 0805 |  | C151 | 24.5000 | 182.0000 | TopLayer | 270 | 0805 |  | R416 | 34.9500 | 165.1900 | TOP | 270 | 0402
C150 | WCAP-CSGP_0805,_2x1.25x1.25 | 1.5000 | 182.0000 | TopLayer | 270 | 1uF |  |  |  |  | 0805 |  | C150 | 1.5000 | 182.0000 | TopLayer | 270 | 0805 |  | R415 | 38.9500 | 165.1900 | TOP | 270 | 0402
J152 | 61300811021 | 13.1000 | 188.0200 | TopLayer | 0 | 61300811021 | [6 empty] | J152 | 13.1000 | 188.0200 | TopLayer | #N/A | #N/A |  | R414 | 38.9500 | 168.6900 | TOP | 270 | 0402
J255 | CAVALIER | 71.2000 | 135.9400 | TopLayer | 90 | open | [6 empty] | J255 | 71.2000 | 135.9400 | TopLayer | #N/A | #N/A |  | R413 | 40.9500 | 165.1900 | TOP | 90 | 0402
J254 | CAVALIER | 73.3000 | 135.9400 | TopLayer | 90 | open | [6 empty] | J254 | 73.3000 | 135.9400 | TopLayer | #N/A | #N/A |  | R412 | 42.9500 | 165.1900 | TOP | 270 | 0402
J252 | CAVALIER | 66.7000 | 119.4400 | TopLayer | 90 | open | [6 empty] | J252 | 66.7000 | 119.4400 | TopLayer | #N/A | #N/A |  | R411 | 44.9000 | 168.6900 | TOP | 270 | 0402
J251 | CAVALIER | 69.2000 | 119.4400 | TopLayer | 90 | open | [6 empty] | J251 | 69.2000 | 119.4400 | TopLayer | #N/A | #N/A |  | R410 | 46.9500 | 165.1900 | TOP | 90 | 0402
J250 | CAVALIER | 71.2000 | 140.8400 | TopLayer | 90 | open | [6 empty] | J250 | 71.2000 | 140.8400 | TopLayer | #N/A | #N/A |  | R409 | 40.9500 | 168.6900 | TOP | 270 | 0402
J249 | CAVALIER | 71.2000 | 138.5400 | TopLayer | 90 | open | [6 empty] | J249 | 71.2000 | 138.5400 | TopLayer | #N/A | #N/A |  | R408 | 44.9000 | 165.1900 | TOP | 270 | 0402
R425 | RESC1005X04N | 84.7000 | 119.4400 | TopLayer | 90 | RC0402FR-0722RL |  |  |  |  | 0402 |  | R425 | 84.7000 | 119.4400 | TopLayer | 90 | 0402 |  | R407 | 46.9500 | 168.6899 | TOP | 270 | 0402
R424 | RESC1005X04N | 84.7000 | 116.4400 | TopLayer | 270 | RC0402FR-0722RL |  |  |  |  | 0402 |  | R424 | 84.7000 | 116.4400 | TopLayer | 270 | 0402 |  | R406 | 48.9500 | 165.1900 | TOP | 270 | 0402
R423 | RESC1005X04N | 28.2000 | 137.9400 | TopLayer | 180 | RC0402FR-0722RL |  |  |  |  | 0402 |  | R423 | 28.2000 | 137.9400 | TopLayer | 180 | 0402 |  | R405 | 30.9500 | 168.6900 | TOP | 90 | 0402
R422 | RESC1005X04N | 28.2000 | 139.9400 | TopLayer | 180 | RC0402FR-0722RL |  |  |  |  | 0402 |  | R422 | 28.2000 | 139.9400 | TopLayer | 180 | 0402 |  | R404 | 30.9500 | 165.1900 | TOP | 270 | 0402
R421 | RESC1005X04N | 28.2000 | 135.9400 | TopLayer | 360 | RC0402FR-0722RL |  |  |  |  | 0402 |  | R421 | 28.2000 | 135.9400 | TopLayer | 360 | 0402 |  | R403 | 48.9500 | 168.6900 | TOP | 90 | 0402
R420 | RESC1005X04N | 28.2000 | 141.9400 | TopLayer | 360 | RC0402FR-0722RL |  |  |  |  | 0402 |  | R420 | 28.2000 | 141.9400 | TopLayer | 360 | 0402 |  | R402 | 32.9500 | 165.1900 | TOP | 270 | 0402
R419 | RESC1005X04N | 34.9500 | 168.6900 | TopLayer | 90 | RC0402FR-0722RL |  |  |  |  | 0402 |  | R419 | 34.9500 | 168.6900 | TopLayer | 90 | 0402 |  | R401 | 52.9500 | 165.1900 | TOP | 90 | 0402
R418 | RESC1005X04N | 36.9500 | 165.1900 | TopLayer | 90 | RC0402FR-0722RL |  |  |  |  | 0402 |  | R418 | 36.9500 | 165.1900 | TopLayer | 90 | 0402 |  | R400 | 32.9500 | 168.6900 | TOP | 90 | 0402
R417 | RESC1005X04N | 36.9500 | 168.6900 | TopLayer | 90 | RC0402FR-0722RL |  |  |  |  | 0402 |  | R417 | 36.9500 | 168.6900 | TopLayer | 90 | 0402 |  | R399 | 23.9500 | 145.9400 | TOP | 180 | 0402
R416 | RESC1005X04N | 34.9500 | 165.1900 | TopLayer | 270 | RC0402FR-0722RL |  |  |  |  | 0402 |  | R416 | 34.9500 | 165.1900 | TopLayer | 270 | 0402 |  | R398 | 23.9500 | 139.9400 | TOP | 360 | 0402
R415 | RESC1005X04N | 38.9500 | 165.1900 | TopLayer | 270 | RC0402FR-0722RL |  |  |  |  | 0402 |  | R415 | 38.9500 | 165.1900 | TopLayer | 270 | 0402 |  | R397 | 23.9500 | 143.9400 | TOP | 360 | 0402
R414 | RESC1005X04N | 38.9500 | 168.6900 | TopLayer | 270 | RC0402FR-0722RL |  |  |  |  | 0402 |  | R414 | 38.9500 | 168.6900 | TopLayer | 270 | 0402 |  | R396 | 23.9500 | 141.9400 | TOP | 180 | 0402
R413 | RESC1005X04N | 40.9500 | 165.1900 | TopLayer | 90 | RC0402FR-0722RL |  |  |  |  | 0402 |  | R413 | 40.9500 | 165.1900 | TopLayer | 90 | 0402 |  | R395 | 37.9500 | 132.6900 | TOP | 90 | 0402
R412 | RESC1005X04N | 42.9500 | 165.1900 | TopLayer | 270 | RC0402FR-0722RL |  |  |  |  | 0402 |  | R412 | 42.9500 | 165.1900 | TopLayer | 270 | 0402 |  | R394 | 35.9500 | 132.6900 | TOP | 90 | 0402
R411 | RESC1005X04N | 44.9000 | 168.6900 | TopLayer | 270 | RC0402FR-0722RL |  |  |  |  | 0402 |  | R411 | 44.9000 | 168.6900 | TopLayer | 270 | 0402 |  | R393 | 23.9500 | 129.9500 | TOP | 360 | 0402
R410 | RESC1005X04N | 46.9500 | 165.1900 | TopLayer | 90 | RC0402FR-0722RL |  |  |  |  | 0402 |  | R410 | 46.9500 | 165.1900 | TopLayer | 90 | 0402 |  | R392 | 41.9500 | 132.6900 | TOP | 270 | 0402
R409 | RESC1005X04N | 40.9500 | 168.6900 | TopLayer | 270 | RC0402FR-0722RL |  |  |  |  | 0402 |  | R409 | 40.9500 | 168.6900 | TopLayer | 270 | 0402 |  | R391 | 39.9500 | 132.6900 | TOP | 270 | 0402
R408 | RESC1005X04N | 44.9000 | 165.1900 | TopLayer | 270 | RC0402FR-0722RL |  |  |  |  | 0402 |  | R408 | 44.9000 | 165.1900 | TopLayer | 270 | 0402 |  | R390 | 28.2000 | 129.9500 | TOP | 360 | 0402
R407 | RESC1005X04N | 46.9500 | 168.6899 | TopLayer | 270 | RC0402FR-0722RL |  |  |  |  | 0402 |  | R407 | 46.9500 | 168.6899 | TopLayer | 270 | 0402 |  | R389 | 28.2000 | 131.9400 | TOP | 360 | 0402
R406 | RESC1005X04N | 48.9500 | 165.1900 | TopLayer | 270 | RC0402FR-0722RL |  |  |  |  | 0402 |  | R406 | 48.9500 | 165.1900 | TopLayer | 270 | 0402 |  | R388 | 50.9500 | 165.1900 | TOP | 270 | 0402
R405 | RESC1005X04N | 30.9500 | 168.6900 | TopLayer | 90 | RC0402FR-0722RL |  |  |  |  | 0402 |  | R405 | 30.9500 | 168.6900 | TopLayer | 90 | 0402 |  | R387 | 52.9380 | 168.6900 | TOP | 270 | 0402
R404 | RESC1005X04N | 30.9500 | 165.1900 | TopLayer | 270 | RC0402FR-0722RL |  |  |  |  | 0402 |  | R404 | 30.9500 | 165.1900 | TopLayer | 270 | 0402 |  | R386 | 58.9500 | 165.1900 | TOP | 90 | 0402
R403 | RESC1005X04N | 48.9500 | 168.6900 | TopLayer | 90 | RC0402FR-0722RL |  |  |  |  | 0402 |  | R403 | 48.9500 | 168.6900 | TopLayer | 90 | 0402 |  | R385 | 60.9500 | 168.6900 | TOP | 90 | 0402
R402 | RESC1005X04N | 32.9500 | 165.1900 | TopLayer | 270 | RC0402FR-0722RL |  |  |  |  | 0402 |  | R402 | 32.9500 | 165.1900 | TopLayer | 270 | 0402 |  | R384 | 58.9500 | 168.6900 | TOP | 90 | 0402
R401 | RESC1005X04N | 52.9500 | 165.1900 | TopLayer | 90 | RC0402FR-0722RL |  |  |  |  | 0402 |  | R401 | 52.9500 | 165.1900 | TopLayer | 90 | 0402 |  | R383 | 60.9500 | 165.1900 | TOP | 90 | 0402
R400 | RESC1005X04N | 32.9500 | 168.6900 | TopLayer | 90 | RC0402FR-0722RL |  |  |  |  | 0402 |  | R400 | 32.9500 | 168.6900 | TopLayer | 90 | 0402 |  | R382 | 63.4500 | 132.6900 | TOP | 90 | 0402
R399 | RESC1005X04N | 23.9500 | 145.9400 | TopLayer | 180 | RC0402FR-0722RL |  |  |  |  | 0402 |  | R399 | 23.9500 | 145.9400 | TopLayer | 180 | 0402 |  | R381 | 65.4500 | 135.6900 | TOP | 90 | 0402
R398 | RESC1005X04N | 23.9500 | 139.9400 | TopLayer | 360 | RC0402FR-0722RL |  |  |  |  | 0402 |  | R398 | 23.9500 | 139.9400 | TopLayer | 360 | 0402 |  | R380 | 65.4500 | 132.6900 | TOP | 90 | 0402
R397 | RESC1005X04N | 23.9500 | 143.9400 | TopLayer | 360 | RC0402FR-0722RL |  |  |  |  | 0402 |  | R397 | 23.9500 | 143.9400 | TopLayer | 360 | 0402 |  | R379 | 63.4500 | 135.6900 | TOP | 270 | 0402
R396 | RESC1005X04N | 23.9500 | 141.9400 | TopLayer | 180 | RC0402FR-0722RL |  |  |  |  | 0402 |  | R396 | 23.9500 | 141.9400 | TopLayer | 180 | 0402 |  | R378 | 62.9500 | 165.1900 | TOP | 90 | 0402
R395 | RESC1005X04N | 37.9500 | 132.6900 | TopLayer | 90 | RC0402FR-0722RL |  |  |  |  | 0402 |  | R395 | 37.9500 | 132.6900 | TopLayer | 90 | 0402 |  | R377 | 64.9500 | 165.1900 | TOP | 90 | 0402
R394 | RESC1005X04N | 35.9500 | 132.6900 | TopLayer | 90 | RC0402FR-0722RL |  |  |  |  | 0402 |  | R394 | 35.9500 | 132.6900 | TopLayer | 90 | 0402 |  | R376 | 50.9380 | 168.6900 | TOP | 90 | 0402
R393 | RESC1005X04N | 23.9500 | 129.9500 | TopLayer | 360 | RC0402FR-0722RL |  |  |  |  | 0402 |  | R393 | 23.9500 | 129.9500 | TopLayer | 360 | 0402 |  | R375 | 62.9500 | 168.6900 | TOP | 90 | 0402
R392 | RESC1005X04N | 41.9500 | 132.6900 | TopLayer | 270 | RC0402FR-0722RL |  |  |  |  | 0402 |  | R392 | 41.9500 | 132.6900 | TopLayer | 270 | 0402 |  | R374 | 64.9500 | 168.6900 | TOP | 90 | 0402
R391 | RESC1005X04N | 39.9500 | 132.6900 | TopLayer | 270 | RC0402FR-0722RL |  |  |  |  | 0402 |  | R391 | 39.9500 | 132.6900 | TopLayer | 270 | 0402 |  | R373 | 68.9500 | 168.6900 | TOP | 90 | 0402
R390 | RESC1005X04N | 28.2000 | 129.9500 | TopLayer | 360 | RC0402FR-0722RL |  |  |  |  | 0402 |  | R390 | 28.2000 | 129.9500 | TopLayer | 360 | 0402 |  | R372 | 66.9500 | 168.6900 | TOP | 90 | 0402
R389 | RESC1005X04N | 28.2000 | 131.9400 | TopLayer | 360 | RC0402FR-0722RL |  |  |  |  | 0402 |  | R389 | 28.2000 | 131.9400 | TopLayer | 360 | 0402 |  | R371 | 86.9200 | 165.1900 | TOP | 90 | 0402
R388 | RESC1005X04N | 50.9500 | 165.1900 | TopLayer | 270 | RC0402FR-0722RL |  |  |  |  | 0402 |  | R388 | 50.9500 | 165.1900 | TopLayer | 270 | 0402 |  | R370 | 88.9500 | 165.1900 | TOP | 90 | 0402
R387 | RESC1005X04N | 52.9380 | 168.6900 | TopLayer | 270 | RC0402FR-0722RL |  |  |  |  | 0402 |  | R387 | 52.9380 | 168.6900 | TopLayer | 270 | 0402 |  | R369 | 68.9500 | 165.1900 | TOP | 270 | 0402
R386 | RESC1005X04N | 58.9500 | 165.1900 | TopLayer | 90 | RC0402FR-0722RL |  |  |  |  | 0402 |  | R386 | 58.9500 | 165.1900 | TopLayer | 90 | 0402 |  | R368 | 72.9500 | 165.1900 | TOP | 270 | 0402
R385 | RESC1005X04N | 60.9500 | 168.6900 | TopLayer | 90 | RC0402FR-0722RL |  |  |  |  | 0402 |  | R385 | 60.9500 | 168.6900 | TopLayer | 90 | 0402 |  | R367 | 76.9500 | 165.1900 | TOP | 270 | 0402
R384 | RESC1005X04N | 58.9500 | 168.6900 | TopLayer | 90 | RC0402FR-0722RL |  |  |  |  | 0402 |  | R384 | 58.9500 | 168.6900 | TopLayer | 90 | 0402 |  | R366 | 80.9300 | 165.1900 | TOP | 270 | 0402
R383 | RESC1005X04N | 60.9500 | 165.1900 | TopLayer | 90 | RC0402FR-0722RL |  |  |  |  | 0402 |  | R383 | 60.9500 | 165.1900 | TopLayer | 90 | 0402 |  | R365 | 66.9500 | 165.1900 | TOP | 90 | 0402
R382 | RESC1005X04N | 63.4500 | 132.6900 | TopLayer | 90 | RC0402FR-0722RL |  |  |  |  | 0402 |  | R382 | 63.4500 | 132.6900 | TopLayer | 90 | 0402 |  | R364 | 74.9500 | 165.1900 | TOP | 90 | 0402
R381 | RESC1005X04N | 65.4500 | 135.6900 | TopLayer | 90 | RC0402FR-0722RL |  |  |  |  | 0402 |  | R381 | 65.4500 | 135.6900 | TopLayer | 90 | 0402 |  | R363 | 74.9500 | 168.6900 | TOP | 90 | 0402
R380 | RESC1005X04N | 65.4500 | 132.6900 | TopLayer | 90 | RC0402FR-0722RL |  |  |  |  | 0402 |  | R380 | 65.4500 | 132.6900 | TopLayer | 90 | 0402 |  | R362 | 82.9500 | 165.1900 | TOP | 90 | 0402
R379 | RESC1005X04N | 63.4500 | 135.6900 | TopLayer | 270 | RC0402FR-0722RL |  |  |  |  | 0402 |  | R379 | 63.4500 | 135.6900 | TopLayer | 270 | 0402 |  | R361 | 84.9500 | 165.1900 | TOP | 90 | 0402
R378 | RESC1005X04N | 62.9500 | 165.1900 | TopLayer | 90 | RC0402FR-0722RL |  |  |  |  | 0402 |  | R378 | 62.9500 | 165.1900 | TopLayer | 90 | 0402 |  | R360 | 88.9500 | 168.6900 | TOP | 90 | 0402
R377 | RESC1005X04N | 64.9500 | 165.1900 | TopLayer | 90 | RC0402FR-0722RL |  |  |  |  | 0402 |  | R377 | 64.9500 | 165.1900 | TopLayer | 90 | 0402 |  | R359 | 84.9500 | 168.6900 | TOP | 90 | 0402
R376 | RESC1005X04N | 50.9380 | 168.6900 | TopLayer | 90 | RC0402FR-0722RL |  |  |  |  | 0402 |  | R376 | 50.9380 | 168.6900 | TopLayer | 90 | 0402 |  | R358 | 72.9210 | 168.6900 | TOP | 90 | 0402
R375 | RESC1005X04N | 62.9500 | 168.6900 | TopLayer | 90 | RC0402FR-0722RL |  |  |  |  | 0402 |  | R375 | 62.9500 | 168.6900 | TopLayer | 90 | 0402 |  | R357 | 86.9500 | 168.6900 | TOP | 90 | 0402
R374 | RESC1005X04N | 64.9500 | 168.6900 | TopLayer | 90 | RC0402FR-0722RL |  |  |  |  | 0402 |  | R374 | 64.9500 | 168.6900 | TopLayer | 90 | 0402 |  | R356 | 82.9500 | 168.6900 | TOP | 270 | 0402
R373 | RESC1005X04N | 68.9500 | 168.6900 | TopLayer | 90 | RC0402FR-0722RL |  |  |  |  | 0402 |  | R373 | 68.9500 | 168.6900 | TopLayer | 90 | 0402 |  | R355 | 80.9300 | 168.6900 | TOP | 270 | 0402
R372 | RESC1005X04N | 66.9500 | 168.6900 | TopLayer | 90 | RC0402FR-0722RL |  |  |  |  | 0402 |  | R372 | 66.9500 | 168.6900 | TopLayer | 90 | 0402 |  | R354 | 76.9500 | 168.6900 | TOP | 90 | 0402
R371 | RESC1005X04N | 86.9200 | 165.1900 | TopLayer | 90 | RC0402FR-0722RL |  |  |  |  | 0402 |  | R371 | 86.9200 | 165.1900 | TopLayer | 90 | 0402 |  | R346 | 62.7000 | 116.4400 | TOP | 90 | 0402
R370 | RESC1005X04N | 88.9500 | 165.1900 | TopLayer | 90 | RC0402FR-0722RL |  |  |  |  | 0402 |  | R370 | 88.9500 | 165.1900 | TopLayer | 90 | 0402 |  | R345 | 64.7000 | 116.4400 | TOP | 90 | 0402
R369 | RESC1005X04N | 68.9500 | 165.1900 | TopLayer | 270 | RC0402FR-0722RL |  |  |  |  | 0402 |  | R369 | 68.9500 | 165.1900 | TopLayer | 270 | 0402 |  | R353 | 60.7000 | 119.4400 | TOP | 90 | 0402
R368 | RESC1005X04N | 72.9500 | 165.1900 | TopLayer | 270 | RC0402FR-0722RL |  |  |  |  | 0402 |  | R368 | 72.9500 | 165.1900 | TopLayer | 270 | 0402 |  | R352 | 23.9500 | 125.6900 | TOP | 180 | 0402
R367 | RESC1005X04N | 76.9500 | 165.1900 | TopLayer | 270 | RC0402FR-0722RL |  |  |  |  | 0402 |  | R367 | 76.9500 | 165.1900 | TopLayer | 270 | 0402 |  | R351 | 28.2000 | 125.6900 | TOP | 360 | 0402
R366 | RESC1005X04N | 80.9300 | 165.1900 | TopLayer | 270 | RC0402FR-0722RL |  |  |  |  | 0402 |  | R366 | 80.9300 | 165.1900 | TopLayer | 270 | 0402 |  | R350 | 62.7000 | 119.4400 | TOP | 270 | 0402
R365 | RESC1005X04N | 66.9500 | 165.1900 | TopLayer | 90 | RC0402FR-0722RL |  |  |  |  | 0402 |  | R365 | 66.9500 | 165.1900 | TopLayer | 90 | 0402 |  | R349 | 64.7000 | 119.4400 | TOP | 270 | 0402
R364 | RESC1005X04N | 74.9500 | 165.1900 | TopLayer | 90 | RC0402FR-0722RL |  |  |  |  | 0402 |  | R364 | 74.9500 | 165.1900 | TopLayer | 90 | 0402 |  | R348 | 73.1500 | 119.4400 | TOP | 90 | 0402
R363 | RESC1005X04N | 74.9500 | 168.6900 | TopLayer | 90 | RC0402FR-0722RL |  |  |  |  | 0402 |  | R363 | 74.9500 | 168.6900 | TopLayer | 90 | 0402 |  | R347 | 77.2000 | 116.4400 | TOP | 270 | 0402
R362 | RESC1005X04N | 82.9500 | 165.1900 | TopLayer | 90 | RC0402FR-0722RL |  |  |  |  | 0402 |  | R362 | 82.9500 | 165.1900 | TopLayer | 90 | 0402 |  | R344 | 74.7000 | 104.9400 | TOP | 90 | 0402
R361 | RESC1005X04N | 84.9500 | 165.1900 | TopLayer | 90 | RC0402FR-0722RL |  |  |  |  | 0402 |  | R361 | 84.9500 | 165.1900 | TopLayer | 90 | 0402 |  | R343 | 78.7000 | 104.9400 | TOP | 90 | 0402
R360 | RESC1005X04N | 88.9500 | 168.6900 | TopLayer | 90 | RC0402FR-0722RL |  |  |  |  | 0402 |  | R360 | 88.9500 | 168.6900 | TopLayer | 90 | 0402 |  | R342 | 76.7000 | 104.9400 | TOP | 90 | 0402
R359 | RESC1005X04N | 84.9500 | 168.6900 | TopLayer | 90 | RC0402FR-0722RL |  |  |  |  | 0402 |  | R359 | 84.9500 | 168.6900 | TopLayer | 90 | 0402 |  | R341 | 71.2000 | 119.4400 | TOP | 270 | 0402
R358 | RESC1005X04N | 72.9210 | 168.6900 | TopLayer | 90 | RC0402FR-0722RL |  |  |  |  | 0402 |  | R358 | 72.9210 | 168.6900 | TopLayer | 90 | 0402 |  | R340 | 68.7000 | 104.9400 | TOP | 270 | 0402
R357 | RESC1005X04N | 86.9500 | 168.6900 | TopLayer | 90 | RC0402FR-0722RL |  |  |  |  | 0402 |  | R357 | 86.9500 | 168.6900 | TopLayer | 90 | 0402 |  | R339 | 71.2000 | 116.4400 | TOP | 270 | 0402
R356 | RESC1005X04N | 82.9500 | 168.6900 | TopLayer | 270 | RC0402FR-0722RL |  |  |  |  | 0402 |  | R356 | 82.9500 | 168.6900 | TopLayer | 270 | 0402 |  | R338 | 60.7000 | 104.9400 | TOP | 90 | 0402
R355 | RESC1005X04N | 80.9300 | 168.6900 | TopLayer | 270 | RC0402FR-0722RL |  |  |  |  | 0402 |  | R355 | 80.9300 | 168.6900 | TopLayer | 270 | 0402 |  | R337 | 66.7000 | 104.9400 | TOP | 90 | 0402
R354 | RESC1005X04N | 76.9500 | 168.6900 | TopLayer | 90 | RC0402FR-0722RL |  |  |  |  | 0402 |  | R354 | 76.9500 | 168.6900 | TopLayer | 90 | 0402 |  | R336 | 64.7000 | 104.9400 | TOP | 90 | 0402
R346 | RESC1005X04N | 62.7000 | 116.4400 | TopLayer | 90 | RC0402FR-0722RL |  |  |  |  | 0402 |  | R346 | 62.7000 | 116.4400 | TopLayer | 90 | 0402 |  | R335 | 62.7000 | 104.9400 | TOP | 90 | 0402
R345 | RESC1005X04N | 64.7000 | 116.4400 | TopLayer | 90 | RC0402FR-0722RL |  |  |  |  | 0402 |  | R345 | 64.7000 | 116.4400 | TopLayer | 90 | 0402 |  | R334 | 48.7000 | 119.4400 | TOP | 270 | 0402
R353 | RESC1005X04N | 60.7000 | 119.4400 | TopLayer | 90 | RC0402FR-0722RL |  |  |  |  | 0402 |  | R353 | 60.7000 | 119.4400 | TopLayer | 90 | 0402 |  | R333 | 50.7000 | 119.4400 | TOP | 270 | 0402
R352 | RESC1005X04N | 23.9500 | 125.6900 | TopLayer | 180 | RC0402FR-0722RL |  |  |  |  | 0402 |  | R352 | 23.9500 | 125.6900 | TopLayer | 180 | 0402 |  | R332 | 52.7000 | 119.4400 | TOP | 90 | 0402
R351 | RESC1005X04N | 28.2000 | 125.6900 | TopLayer | 360 | RC0402FR-0722RL |  |  |  |  | 0402 |  | R351 | 28.2000 | 125.6900 | TopLayer | 360 | 0402 |  | R331 | 54.7000 | 119.4400 | TOP | 90 | 0402
R350 | RESC1005X04N | 62.7000 | 119.4400 | TopLayer | 270 | RC0402FR-0722RL |  |  |  |  | 0402 |  | R350 | 62.7000 | 119.4400 | TopLayer | 270 | 0402 |  | R330 | 58.6600 | 119.4400 | TOP | 270 | 0402
R349 | RESC1005X04N | 64.7000 | 119.4400 | TopLayer | 270 | RC0402FR-0722RL |  |  |  |  | 0402 |  | R349 | 64.7000 | 119.4400 | TopLayer | 270 | 0402 |  | R329 | 58.6600 | 116.4400 | TOP | 270 | 0402
R348 | RESC1005X04N | 73.1500 | 119.4400 | TopLayer | 90 | RC0402FR-0722RL |  |  |  |  | 0402 |  | R348 | 73.1500 | 119.4400 | TopLayer | 90 | 0402 |  | R328 | 60.7000 | 116.4400 | TOP | 270 | 0402
R347 | RESC1005X04N | 77.2000 | 116.4400 | TopLayer | 270 | RC0402FR-0722RL |  |  |  |  | 0402 |  | R347 | 77.2000 | 116.4400 | TopLayer | 270 | 0402 |  | R327 | 54.7000 | 116.4400 | TOP | 270 | 0402
R344 | RESC1005X04N | 74.7000 | 104.9400 | TopLayer | 90 | RC0402FR-0722RL |  |  |  |  | 0402 |  | R344 | 74.7000 | 104.9400 | TopLayer | 90 | 0402 |  | R326 | 52.7000 | 116.4400 | TOP | 90 | 0402
R343 | RESC1005X04N | 78.7000 | 104.9400 | TopLayer | 90 | RC0402FR-0722RL |  |  |  |  | 0402 |  | R343 | 78.7000 | 104.9400 | TopLayer | 90 | 0402 |  | R325 | 54.7000 | 104.9400 | TOP | 90 | 0402
R342 | RESC1005X04N | 76.7000 | 104.9400 | TopLayer | 90 | RC0402FR-0722RL |  |  |  |  | 0402 |  | R342 | 76.7000 | 104.9400 | TopLayer | 90 | 0402 |  | R324 | 56.7000 | 119.4400 | TOP | 270 | 0402
R341 | RESC1005X04N | 71.2000 | 119.4400 | TopLayer | 270 | RC0402FR-0722RL |  |  |  |  | 0402 |  | R341 | 71.2000 | 119.4400 | TopLayer | 270 | 0402 |  | R323 | 56.7000 | 116.4400 | TOP | 90 | 0402
R340 | RESC1005X04N | 68.7000 | 104.9400 | TopLayer | 270 | RC0402FR-0722RL |  |  |  |  | 0402 |  | R340 | 68.7000 | 104.9400 | TopLayer | 270 | 0402 |  | R322 | 52.7000 | 104.9400 | TOP | 270 | 0402
R339 | RESC1005X04N | 71.2000 | 116.4400 | TopLayer | 270 | RC0402FR-0722RL |  |  |  |  | 0402 |  | R339 | 71.2000 | 116.4400 | TopLayer | 270 | 0402 |  | R321 | 50.7000 | 116.4400 | TOP | 90 | 0402
R338 | RESC1005X04N | 60.7000 | 104.9400 | TopLayer | 90 | RC0402FR-0722RL |  |  |  |  | 0402 |  | R338 | 60.7000 | 104.9400 | TopLayer | 90 | 0402 |  | R320 | 56.7000 | 104.9400 | TOP | 90 | 0402
R337 | RESC1005X04N | 66.7000 | 104.9400 | TopLayer | 90 | RC0402FR-0722RL |  |  |  |  | 0402 |  | R337 | 66.7000 | 104.9400 | TopLayer | 90 | 0402 |  | R319 | 58.7000 | 104.9400 | TOP | 90 | 0402
R336 | RESC1005X04N | 64.7000 | 104.9400 | TopLayer | 90 | RC0402FR-0722RL |  |  |  |  | 0402 |  | R336 | 64.7000 | 104.9400 | TopLayer | 90 | 0402 |  | R318 | 50.7000 | 104.9400 | TOP | 90 | 0402
R335 | RESC1005X04N | 62.7000 | 104.9400 | TopLayer | 90 | RC0402FR-0722RL |  |  |  |  | 0402 |  | R335 | 62.7000 | 104.9400 | TopLayer | 90 | 0402 |  | R317 | 8.7000 | 107.9400 | TOP | 90 | 0402
R334 | RESC1005X04N | 48.7000 | 119.4400 | TopLayer | 270 | RC0402FR-0722RL |  |  |  |  | 0402 |  | R334 | 48.7000 | 119.4400 | TopLayer | 270 | 0402 |  | R316 | 8.7000 | 104.9400 | TOP | 90 | 0402
R333 | RESC1005X04N | 50.7000 | 119.4400 | TopLayer | 270 | RC0402FR-0722RL |  |  |  |  | 0402 |  | R333 | 50.7000 | 119.4400 | TopLayer | 270 | 0402 |  | R315 | 36.7000 | 119.4400 | TOP | 90 | 0402
R332 | RESC1005X04N | 52.7000 | 119.4400 | TopLayer | 90 | RC0402FR-0722RL |  |  |  |  | 0402 |  | R332 | 52.7000 | 119.4400 | TopLayer | 90 | 0402 |  | R314 | 42.7000 | 119.4400 | TOP | 90 | 0402
R331 | RESC1005X04N | 54.7000 | 119.4400 | TopLayer | 90 | RC0402FR-0722RL |  |  |  |  | 0402 |  | R331 | 54.7000 | 119.4400 | TopLayer | 90 | 0402 |  | R313 | 44.7000 | 119.4400 | TOP | 90 | 0402
R330 | RESC1005X04N | 58.6600 | 119.4400 | TopLayer | 270 | RC0402FR-0722RL |  |  |  |  | 0402 |  | R330 | 58.6600 | 119.4400 | TopLayer | 270 | 0402 |  | R312 | 38.7000 | 119.4400 | TOP | 270 | 0402
R329 | RESC1005X04N | 58.6600 | 116.4400 | TopLayer | 270 | RC0402FR-0722RL |  |  |  |  | 0402 |  | R329 | 58.6600 | 116.4400 | TopLayer | 270 | 0402 |  | R311 | 40.7000 | 119.4400 | TOP | 270 | 0402
R328 | RESC1005X04N | 60.7000 | 116.4400 | TopLayer | 270 | RC0402FR-0722RL |  |  |  |  | 0402 |  | R328 | 60.7000 | 116.4400 | TopLayer | 270 | 0402 |  | R310 | 44.7000 | 116.4400 | TOP | 270 | 0402
R327 | RESC1005X04N | 54.7000 | 116.4400 | TopLayer | 270 | RC0402FR-0722RL |  |  |  |  | 0402 |  | R327 | 54.7000 | 116.4400 | TopLayer | 270 | 0402 |  | R309 | 46.7000 | 119.4400 | TOP | 270 | 0402
R326 | RESC1005X04N | 52.7000 | 116.4400 | TopLayer | 90 | RC0402FR-0722RL |  |  |  |  | 0402 |  | R326 | 52.7000 | 116.4400 | TopLayer | 90 | 0402 |  | R308 | 46.7000 | 116.4400 | TOP | 270 | 0402
R325 | RESC1005X04N | 54.7000 | 104.9400 | TopLayer | 90 | RC0402FR-0722RL |  |  |  |  | 0402 |  | R325 | 54.7000 | 104.9400 | TopLayer | 90 | 0402 |  | R307 | 48.7000 | 116.4400 | TOP | 270 | 0402
R324 | RESC1005X04N | 56.7000 | 119.4400 | TopLayer | 270 | RC0402FR-0722RL |  |  |  |  | 0402 |  | R324 | 56.7000 | 119.4400 | TopLayer | 270 | 0402 |  | R306 | 97.2000 | 135.6900 | TOP | 90 | 0402
R323 | RESC1005X04N | 56.7000 | 116.4400 | TopLayer | 90 | RC0402FR-0722RL |  |  |  |  | 0402 |  | R323 | 56.7000 | 116.4400 | TopLayer | 90 | 0402 |  | R305 | 89.9500 | 107.9400 | TOP | 270 | 0402
R322 | RESC1005X04N | 52.7000 | 104.9400 | TopLayer | 270 | RC0402FR-0722RL |  |  |  |  | 0402 |  | R322 | 52.7000 | 104.9400 | TopLayer | 270 | 0402 |  | R304 | 91.4500 | 107.9400 | TOP | 90 | 0402
R321 | RESC1005X04N | 50.7000 | 116.4400 | TopLayer | 90 | RC0402FR-0722RL |  |  |  |  | 0402 |  | R321 | 50.7000 | 116.4400 | TopLayer | 90 | 0402 |  | R303 | 48.7000 | 104.9400 | TOP | 90 | 0402
R320 | RESC1005X04N | 56.7000 | 104.9400 | TopLayer | 90 | RC0402FR-0722RL |  |  |  |  | 0402 |  | R320 | 56.7000 | 104.9400 | TopLayer | 90 | 0402 |  | R302 | 36.7000 | 104.9400 | TOP | 270 | 0402
R319 | RESC1005X04N | 58.7000 | 104.9400 | TopLayer | 90 | RC0402FR-0722RL |  |  |  |  | 0402 |  | R319 | 58.7000 | 104.9400 | TopLayer | 90 | 0402 |  | R301 | 34.7000 | 104.9400 | TOP | 270 | 0402
R318 | RESC1005X04N | 50.7000 | 104.9400 | TopLayer | 90 | RC0402FR-0722RL |  |  |  |  | 0402 |  | R318 | 50.7000 | 104.9400 | TopLayer | 90 | 0402 |  | R300 | 36.7000 | 116.4400 | TOP | 270 | 0402
R317 | RESC1005X04N | 8.7000 | 107.9400 | TopLayer | 90 | RC0402FR-0722RL |  |  |  |  | 0402 |  | R317 | 8.7000 | 107.9400 | TopLayer | 90 | 0402 |  | R299 | 40.7000 | 116.4400 | TOP | 270 | 0402
R316 | RESC1005X04N | 8.7000 | 104.9400 | TopLayer | 90 | RC0402FR-0722RL |  |  |  |  | 0402 |  | R316 | 8.7000 | 104.9400 | TopLayer | 90 | 0402 |  | R298 | 38.7000 | 116.4400 | TOP | 90 | 0402
R315 | RESC1005X04N | 36.7000 | 119.4400 | TopLayer | 90 | RC0402FR-0722RL |  |  |  |  | 0402 |  | R315 | 36.7000 | 119.4400 | TopLayer | 90 | 0402 |  | R297 | 42.7000 | 116.4400 | TOP | 90 | 0402
R314 | RESC1005X04N | 42.7000 | 119.4400 | TopLayer | 90 | RC0402FR-0722RL |  |  |  |  | 0402 |  | R314 | 42.7000 | 119.4400 | TopLayer | 90 | 0402 |  | R296 | 46.7000 | 104.9400 | TOP | 270 | 0402
R313 | RESC1005X04N | 44.7000 | 119.4400 | TopLayer | 90 | RC0402FR-0722RL |  |  |  |  | 0402 |  | R313 | 44.7000 | 119.4400 | TopLayer | 90 | 0402 |  | R295 | 40.7000 | 104.9400 | TOP | 90 | 0402
R312 | RESC1005X04N | 38.7000 | 119.4400 | TopLayer | 270 | RC0402FR-0722RL |  |  |  |  | 0402 |  | R312 | 38.7000 | 119.4400 | TopLayer | 270 | 0402 |  | R294 | 44.7000 | 104.9400 | TOP | 90 | 0402
R311 | RESC1005X04N | 40.7000 | 119.4400 | TopLayer | 270 | RC0402FR-0722RL |  |  |  |  | 0402 |  | R311 | 40.7000 | 119.4400 | TopLayer | 270 | 0402 |  | R293 | 38.7000 | 104.9400 | TOP | 90 | 0402
R310 | RESC1005X04N | 44.7000 | 116.4400 | TopLayer | 270 | RC0402FR-0722RL |  |  |  |  | 0402 |  | R310 | 44.7000 | 116.4400 | TopLayer | 270 | 0402 |  | R292 | 42.7000 | 104.9400 | TOP | 270 | 0402
R309 | RESC1005X04N | 46.7000 | 119.4400 | TopLayer | 270 | RC0402FR-0722RL |  |  |  |  | 0402 |  | R309 | 46.7000 | 119.4400 | TopLayer | 270 | 0402 |  | U201 | 30.2350 | 116.0550 | TOP | 540 | SOIC-8_3.9x4.9x1.27P
R308 | RESC1005X04N | 46.7000 | 116.4400 | TopLayer | 270 | RC0402FR-0722RL |  |  |  |  | 0402 |  | R308 | 46.7000 | 116.4400 | TopLayer | 270 | 0402 |  | FB210 | 7.3000 | 123.9400 | TOP | 180 | 0805
R307 | RESC1005X04N | 48.7000 | 116.4400 | TopLayer | 270 | RC0402FR-0722RL |  |  |  |  | 0402 |  | R307 | 48.7000 | 116.4400 | TopLayer | 270 | 0402 |  | C279 | 20.4300 | 144.7000 | TOP | 180 | 0805
R306 | RESC1005X04N | 97.2000 | 135.6900 | TopLayer | 90 | RC0402FR-0722RL |  |  |  |  | 0402 |  | R306 | 97.2000 | 135.6900 | TopLayer | 90 | 0402 |  | C280 | 13.9300 | 144.7000 | TOP | 180 | 0805
R305 | RESC1005X04N | 89.9500 | 107.9400 | TopLayer | 270 | RC0402FR-0722RL |  |  |  |  | 0402 |  | R305 | 89.9500 | 107.9400 | TopLayer | 270 | 0402 |  | C277 | 7.0300 | 144.7000 | TOP | 180 | 0805
R304 | RESC1005X04N | 91.4500 | 107.9400 | TopLayer | 90 | RC0402FR-0722RL |  |  |  |  | 0402 |  | R304 | 91.4500 | 107.9400 | TopLayer | 90 | 0402 |  | C281 | 20.4800 | 136.9300 | TOP | 180 | 0603
R303 | RESC1005X04N | 48.7000 | 104.9400 | TopLayer | 90 | RC0402FR-0722RL |  |  |  |  | 0402 |  | R303 | 48.7000 | 104.9400 | TopLayer | 90 | 0402 |  | C282 | 13.4800 | 136.9300 | TOP | 180 | 0603
R302 | RESC1005X04N | 36.7000 | 104.9400 | TopLayer | 270 | RC0402FR-0722RL |  |  |  |  | 0402 |  | R302 | 36.7000 | 104.9400 | TopLayer | 270 | 0402 |  | C278 | 6.4800 | 136.9500 | TOP | 180 | 0603
R301 | RESC1005X04N | 34.7000 | 104.9400 | TopLayer | 270 | RC0402FR-0722RL |  |  |  |  | 0402 |  | R301 | 34.7000 | 104.9400 | TopLayer | 270 | 0402 |  | C285 | 17.1300 | 144.7000 | TOP | 360 | 0805
R300 | RESC1005X04N | 36.7000 | 116.4400 | TopLayer | 270 | RC0402FR-0722RL |  |  |  |  | 0402 |  | R300 | 36.7000 | 116.4400 | TopLayer | 270 | 0402 |  | C286 | 10.7300 | 144.7000 | TOP | 360 | 0805
R299 | RESC1005X04N | 40.7000 | 116.4400 | TopLayer | 270 | RC0402FR-0722RL |  |  |  |  | 0402 |  | R299 | 40.7000 | 116.4400 | TopLayer | 270 | 0402 |  | C283 | 3.9300 | 144.7000 | TOP | 360 | 0805
R298 | RESC1005X04N | 38.7000 | 116.4400 | TopLayer | 90 | RC0402FR-0722RL |  |  |  |  | 0402 |  | R298 | 38.7000 | 116.4400 | TopLayer | 90 | 0402 |  | C287 | 16.9800 | 136.9300 | TOP | 180 | 0603
R297 | RESC1005X04N | 42.7000 | 116.4400 | TopLayer | 90 | RC0402FR-0722RL |  |  |  |  | 0402 |  | R297 | 42.7000 | 116.4400 | TopLayer | 90 | 0402 |  | C288 | 9.9800 | 136.9300 | TOP | 180 | 0603
R296 | RESC1005X04N | 46.7000 | 104.9400 | TopLayer | 270 | RC0402FR-0722RL |  |  |  |  | 0402 |  | R296 | 46.7000 | 104.9400 | TopLayer | 270 | 0402 |  | C284 | 2.9800 | 136.9700 | TOP | 180 | 0603
R295 | RESC1005X04N | 40.7000 | 104.9400 | TopLayer | 90 | RC0402FR-0722RL |  |  |  |  | 0402 |  | R295 | 40.7000 | 104.9400 | TopLayer | 90 | 0402 |  | Q201 | 20.4800 | 132.6800 | TOP | 450 | SOT-23-3
R294 | RESC1005X04N | 44.7000 | 104.9400 | TopLayer | 90 | RC0402FR-0722RL |  |  |  |  | 0402 |  | R294 | 44.7000 | 104.9400 | TopLayer | 90 | 0402 |  | Q202 | 13.4800 | 132.6800 | TOP | 450 | SOT-23-3
R293 | RESC1005X04N | 38.7000 | 104.9400 | TopLayer | 90 | RC0402FR-0722RL |  |  |  |  | 0402 |  | R293 | 38.7000 | 104.9400 | TopLayer | 90 | 0402 |  | Q200 | 6.4800 | 132.7000 | TOP | 450 | SOT-23-3
R292 | RESC1005X04N | 42.7000 | 104.9400 | TopLayer | 270 | RC0402FR-0722RL |  |  |  |  | 0402 |  | R292 | 42.7000 | 104.9400 | TopLayer | 270 | 0402 |  | Q204 | 16.9800 | 132.6800 | TOP | 450 | SOT-23-3
J248 | TSW-106-08-F-T-RA | 11.6700 | 149.7000 | TopLayer | 180 | TSW-106-08-F-T-RA | [6 empty] | J248 | 11.6700 | 149.7000 | TopLayer | #N/A | #N/A |  | Q205 | 9.9800 | 132.6800 | TOP | 450 | SOT-23-3
U201 | SOIC127P600X175-8N | 30.2350 | 116.0550 | TopLayer | 270 | MCP2551-I/SN |  |  |  |  | SOIC-8_3.9x4.9x1.27P |  | U201 | 30.2350 | 116.0550 | TopLayer | 540 | SOIC-8_3.9x4.9x1.27P |  | Q203 | 2.9800 | 132.7200 | TOP | 450 | SOT-23-3
FB210 | WE-CBF_0805_High_Current | 7.3000 | 123.9400 | TopLayer | 180 | 742792023 |  |  |  |  | 0805 |  | FB210 | 7.3000 | 123.9400 | TopLayer | 180 | 0805 |  | R271 | 20.4800 | 129.9300 | TOP | 180 | 0603
C276 | WCAP-ATG8_5x11x2x0.5 | 13.1000 | 126.3400 | TopLayer | 180 | 10 uF | [6 empty] | C276 | 13.1000 | 126.3400 | TopLayer | #N/A | #N/A |  | R272 | 13.4800 | 129.9300 | TOP | 180 | 0603
C275 | WCAP-ATG8_5x11x2x0.5 | 3.5000 | 126.6400 | TopLayer | 180 | 10 uF | [6 empty] | C275 | 3.5000 | 126.6400 | TopLayer | #N/A | #N/A |  | R268 | 6.4800 | 129.9500 | TOP | 180 | 0603
C279 | WCAP-CSGP_0805,_2x1.25x1.25 | 20.4300 | 144.7000 | TopLayer | 180 | 1uF |  |  |  |  | 0805 |  | C279 | 20.4300 | 144.7000 | TopLayer | 180 | 0805 |  | R274 | 20.4800 | 140.1800 | TOP | 180 | 0603
C280 | WCAP-CSGP_0805,_2x1.25x1.25 | 13.9300 | 144.7000 | TopLayer | 180 | 1uF |  |  |  |  | 0805 |  | C280 | 13.9300 | 144.7000 | TopLayer | 180 | 0805 |  | R275 | 13.4800 | 140.1800 | TOP | 180 | 0603
C277 | WCAP-CSGP_0805,_2x1.25x1.25 | 7.0300 | 144.7000 | TopLayer | 180 | 1uF |  |  |  |  | 0805 |  | C277 | 7.0300 | 144.7000 | TopLayer | 180 | 0805 |  | R269 | 6.4800 | 140.1800 | TOP | 180 | 0603
C281 | WCAP-CSGP_0603,_1.6x0.8x0.8 | 20.4800 | 136.9300 | TopLayer | 180 | 100nF |  |  |  |  | 0603 |  | C281 | 20.4800 | 136.9300 | TopLayer | 180 | 0603 |  | R276 | 20.4800 | 138.4300 | TOP | 360 | 0603
C282 | WCAP-CSGP_0603,_1.6x0.8x0.8 | 13.4800 | 136.9300 | TopLayer | 180 | 100nF |  |  |  |  | 0603 |  | C282 | 13.4800 | 136.9300 | TopLayer | 180 | 0603 |  | R277 | 13.4800 | 138.4300 | TOP | 360 | 0603
C278 | WCAP-CSGP_0603,_1.6x0.8x0.8 | 6.4800 | 136.9500 | TopLayer | 180 | 100nF |  |  |  |  | 0603 |  | C278 | 6.4800 | 136.9500 | TopLayer | 180 | 0603 |  | R270 | 6.4800 | 138.4500 | TOP | 360 | 0603
C285 | WCAP-CSGP_0805,_2x1.25x1.25 | 17.1300 | 144.7000 | TopLayer | 360 | 1uF |  |  |  |  | 0805 |  | C285 | 17.1300 | 144.7000 | TopLayer | 360 | 0805 |  | R278 | 20.4800 | 135.4300 | TOP | 360 | 0603
C286 | WCAP-CSGP_0805,_2x1.25x1.25 | 10.7300 | 144.7000 | TopLayer | 360 | 1uF |  |  |  |  | 0805 |  | C286 | 10.7300 | 144.7000 | TopLayer | 360 | 0805 |  | R279 | 13.4800 | 135.4300 | TOP | 360 | 0603
C283 | WCAP-CSGP_0805,_2x1.25x1.25 | 3.9300 | 144.7000 | TopLayer | 360 | 1uF |  |  |  |  | 0805 |  | C283 | 3.9300 | 144.7000 | TopLayer | 360 | 0805 |  | R273 | 6.4800 | 135.4500 | TOP | 360 | 0603
C287 | WCAP-CSGP_0603,_1.6x0.8x0.8 | 16.9800 | 136.9300 | TopLayer | 180 | 100nF |  |  |  |  | 0603 |  | C287 | 16.9800 | 136.9300 | TopLayer | 180 | 0603 |  | R283 | 16.9800 | 129.9300 | TOP | 360 | 0603
C288 | WCAP-CSGP_0603,_1.6x0.8x0.8 | 9.9800 | 136.9300 | TopLayer | 180 | 100nF |  |  |  |  | 0603 |  | C288 | 9.9800 | 136.9300 | TopLayer | 180 | 0603 |  | R284 | 9.9800 | 129.9300 | TOP | 360 | 0603
C284 | WCAP-CSGP_0603,_1.6x0.8x0.8 | 2.9800 | 136.9700 | TopLayer | 180 | 100nF |  |  |  |  | 0603 |  | C284 | 2.9800 | 136.9700 | TopLayer | 180 | 0603 |  | R280 | 2.9800 | 129.9700 | TOP | 360 | 0603
J241 | 690367280876 | 36.6000 | 125.8400 | TopLayer | 360 | 690367280876 | [6 empty] | J241 | 36.6000 | 125.8400 | TopLayer | #N/A | #N/A |  | R286 | 16.9800 | 140.1800 | TOP | 360 | 0603
Q201 | SOT-23 | 20.4800 | 132.6800 | TopLayer | 180 | 2N7002 |  |  |  |  | SOT-23-3 |  | Q201 | 20.4800 | 132.6800 | TopLayer | 450 | SOT-23-3 |  | R287 | 9.9800 | 140.1800 | TOP | 360 | 0603
Q202 | SOT-23 | 13.4800 | 132.6800 | TopLayer | 180 | 2N7002 |  |  |  |  | SOT-23-3 |  | Q202 | 13.4800 | 132.6800 | TopLayer | 450 | SOT-23-3 |  | R281 | 2.9800 | 140.1800 | TOP | 360 | 0603
Q200 | SOT-23 | 6.4800 | 132.7000 | TopLayer | 180 | 2N7002 |  |  |  |  | SOT-23-3 |  | Q200 | 6.4800 | 132.7000 | TopLayer | 450 | SOT-23-3 |  | R288 | 16.9800 | 138.4300 | TOP | 360 | 0603
Q204 | SOT-23 | 16.9800 | 132.6800 | TopLayer | 180 | 2N7002 |  |  |  |  | SOT-23-3 |  | Q204 | 16.9800 | 132.6800 | TopLayer | 450 | SOT-23-3 |  | R289 | 9.9800 | 138.4300 | TOP | 360 | 0603
Q205 | SOT-23 | 9.9800 | 132.6800 | TopLayer | 180 | 2N7002 |  |  |  |  | SOT-23-3 |  | Q205 | 9.9800 | 132.6800 | TopLayer | 450 | SOT-23-3 |  | R282 | 2.9800 | 138.4700 | TOP | 360 | 0603
Q203 | SOT-23 | 2.9800 | 132.7200 | TopLayer | 180 | 2N7002 |  |  |  |  | SOT-23-3 |  | Q203 | 2.9800 | 132.7200 | TopLayer | 450 | SOT-23-3 |  | R290 | 16.9800 | 135.4300 | TOP | 360 | 0603
R271 | RESC1608X06N | 20.4800 | 129.9300 | TopLayer | 180 | RC0603FR-0710KL |  |  |  |  | 0603 |  | R271 | 20.4800 | 129.9300 | TopLayer | 180 | 0603 |  | R291 | 9.9800 | 135.4300 | TOP | 360 | 0603
R272 | RESC1608X06N | 13.4800 | 129.9300 | TopLayer | 180 | RC0603FR-0710KL |  |  |  |  | 0603 |  | R272 | 13.4800 | 129.9300 | TopLayer | 180 | 0603 |  | R285 | 2.9800 | 135.4700 | TOP | 360 | 0603
R268 | RESC1608X06N | 6.4800 | 129.9500 | TopLayer | 180 | RC0603FR-0710KL |  |  |  |  | 0603 |  | R268 | 6.4800 | 129.9500 | TopLayer | 180 | 0603 |  | FB211 | 18.4000 | 126.2400 | TOP | 180 | 0805
R274 | RESC1608X06N | 20.4800 | 140.1800 | TopLayer | 180 | RC0603FR-0710KL |  |  |  |  | 0603 |  | R274 | 20.4800 | 140.1800 | TopLayer | 180 | 0603 |  | R251 | 17.6300 | 141.7000 | TOP | 360 | 0603
R275 | RESC1608X06N | 13.4800 | 140.1800 | TopLayer | 180 | RC0603FR-0710KL |  |  |  |  | 0603 |  | R275 | 13.4800 | 140.1800 | TopLayer | 180 | 0603 |  | R266 | 10.4800 | 141.7000 | TOP | 360 | 0603
R269 | RESC1608X06N | 6.4800 | 140.1800 | TopLayer | 180 | RC0603FR-0710KL |  |  |  |  | 0603 |  | R269 | 6.4800 | 140.1800 | TopLayer | 180 | 0603 |  | R267 | 3.9800 | 141.7000 | TOP | 360 | 0603
R276 | RESC1608X06N | 20.4800 | 138.4300 | TopLayer | 360 | RC0603FR-0710KL |  |  |  |  | 0603 |  | R276 | 20.4800 | 138.4300 | TopLayer | 360 | 0603 |  | U203 | 14.9000 | 119.6600 | TOP | 270 | SOT-223
R277 | RESC1608X06N | 13.4800 | 138.4300 | TopLayer | 360 | RC0603FR-0710KL |  |  |  |  | 0603 |  | R277 | 13.4800 | 138.4300 | TopLayer | 360 | 0603 |  | U202 | 22.6000 | 119.6400 | TOP | 270 | SOT-223
R270 | RESC1608X06N | 6.4800 | 138.4500 | TopLayer | 360 | RC0603FR-0710KL |  |  |  |  | 0603 |  | R270 | 6.4800 | 138.4500 | TopLayer | 360 | 0603 |  | U200 | 6.2550 | 117.6550 | TOP | 450 | SSOP-28_5.3x10.2x0.65P
R278 | RESC1608X06N | 20.4800 | 135.4300 | TopLayer | 360 | RC0603FR-0710KL |  |  |  |  | 0603 |  | R278 | 20.4800 | 135.4300 | TopLayer | 360 | 0603 |  | R265 | 97.2000 | 120.9400 | TOP | 360 | 0402
R279 | RESC1608X06N | 13.4800 | 135.4300 | TopLayer | 360 | RC0603FR-0710KL |  |  |  |  | 0603 |  | R279 | 13.4800 | 135.4300 | TopLayer | 360 | 0603 |  | R264 | 36.7000 | 139.6900 | TOP | 90 | 0603
R273 | RESC1608X06N | 6.4800 | 135.4500 | TopLayer | 360 | RC0603FR-0710KL |  |  |  |  | 0603 |  | R273 | 6.4800 | 135.4500 | TopLayer | 360 | 0603 |  | R263 | 98.4500 | 116.1900 | TOP | 90 | 0402
R283 | RESC1608X06N | 16.9800 | 129.9300 | TopLayer | 360 | RC0603FR-0710KL |  |  |  |  | 0603 |  | R283 | 16.9800 | 129.9300 | TopLayer | 360 | 0603 |  | R262 | 98.4500 | 118.9400 | TOP | 270 | 0402
R284 | RESC1608X06N | 9.9800 | 129.9300 | TopLayer | 360 | RC0603FR-0710KL |  |  |  |  | 0603 |  | R284 | 9.9800 | 129.9300 | TopLayer | 360 | 0603 |  | R261 | 38.7000 | 139.6900 | TOP | 90 | 0603
R280 | RESC1608X06N | 2.9800 | 129.9700 | TopLayer | 360 | RC0603FR-0710KL |  |  |  |  | 0603 |  | R280 | 2.9800 | 129.9700 | TopLayer | 360 | 0603 |  | R260 | 47.2000 | 135.9400 | TOP | 270 | 0402
R286 | RESC1608X06N | 16.9800 | 140.1800 | TopLayer | 360 | RC0603FR-0710KL |  |  |  |  | 0603 |  | R286 | 16.9800 | 140.1800 | TopLayer | 360 | 0603 |  | R259 | 53.9500 | 135.9400 | TOP | 270 | 0402
R287 | RESC1608X06N | 9.9800 | 140.1800 | TopLayer | 360 | RC0603FR-0710KL |  |  |  |  | 0603 |  | R287 | 9.9800 | 140.1800 | TopLayer | 360 | 0603 |  | R258 | 47.8170 | 142.8760 | TOP | 360 | 0805
R281 | RESC1608X06N | 2.9800 | 140.1800 | TopLayer | 360 | RC0603FR-0710KL |  |  |  |  | 0603 |  | R281 | 2.9800 | 140.1800 | TopLayer | 360 | 0603 |  | R257 | 51.1501 | 142.8760 | TOP | 360 | 0805
R288 | RESC1608X06N | 16.9800 | 138.4300 | TopLayer | 360 | RC0603FR-0710KL |  |  |  |  | 0603 |  | R288 | 16.9800 | 138.4300 | TopLayer | 360 | 0603 |  | R256 | 50.4500 | 135.9400 | TOP | 270 | 0402
R289 | RESC1608X06N | 9.9800 | 138.4300 | TopLayer | 360 | RC0603FR-0710KL |  |  |  |  | 0603 |  | R289 | 9.9800 | 138.4300 | TopLayer | 360 | 0603 |  | R255 | 57.4500 | 135.9400 | TOP | 270 | 0402
R282 | RESC1608X06N | 2.9800 | 138.4700 | TopLayer | 360 | RC0603FR-0710KL |  |  |  |  | 0603 |  | R282 | 2.9800 | 138.4700 | TopLayer | 360 | 0603 |  | R254 | 54.5480 | 142.8760 | TOP | 360 | 0805
R290 | RESC1608X06N | 16.9800 | 135.4300 | TopLayer | 360 | RC0603FR-0710KL |  |  |  |  | 0603 |  | R290 | 16.9800 | 135.4300 | TopLayer | 360 | 0603 |  | R253 | 62.2000 | 139.6900 | TOP | 90 | 0603
R291 | RESC1608X06N | 9.9800 | 135.4300 | TopLayer | 360 | RC0603FR-0710KL |  |  |  |  | 0603 |  | R291 | 9.9800 | 135.4300 | TopLayer | 360 | 0603 |  | R252 | 57.9770 | 142.8760 | TOP | 360 | 0805
R285 | RESC1608X06N | 2.9800 | 135.4700 | TopLayer | 360 | RC0603FR-0710KL |  |  |  |  | 0603 |  | R285 | 2.9800 | 135.4700 | TopLayer | 360 | 0603 |  | R250 | 91.2000 | 116.1900 | TOP | 360 | 0603
FB211 | WE-CBF_0805_High_Current | 18.4000 | 126.2400 | TopLayer | 180 | 742792023 |  |  |  |  | 0805 |  | FB211 | 18.4000 | 126.2400 | TopLayer | 180 | 0805 |  | R249 | 12.8000 | 112.6610 | TOP | 180 | 0603
R251 | RESC1608X06N | 17.6300 | 141.7000 | TopLayer | 360 | RC0603FR-070RL |  |  |  |  | 0603 |  | R251 | 17.6300 | 141.7000 | TopLayer | 360 | 0603 |  | R248 | 20.6000 | 112.6400 | TOP | 180 | 0603
R266 | RESC1608X06N | 10.4800 | 141.7000 | TopLayer | 360 | RC0603FR-070RL |  |  |  |  | 0603 |  | R266 | 10.4800 | 141.7000 | TopLayer | 360 | 0603 |  | R247 | 43.9500 | 132.6900 | TOP | 270 | 0402
R267 | RESC1608X06N | 3.9800 | 141.7000 | TopLayer | 360 | RC0603FR-070RL |  |  |  |  | 0603 |  | R267 | 3.9800 | 141.7000 | TopLayer | 360 | 0603 |  | R246 | 49.9500 | 132.6900 | TOP | 90 | 0402
U208 | MSOP-8 | 95.9500 | 117.6900 | TopLayer | 270 | MAX485CUA+ | [6 empty] | U208 | 95.9500 | 117.6900 | TopLayer | #N/A | #N/A |  | R245 | 55.4500 | 132.6900 | TOP | 270 | 0402
U207 | SOT23_95P280X145-5N | 48.0001 | 139.3099 | TopLayer | 90 | INA139NA | [6 empty] | U207 | 48.0001 | 139.3099 | TopLayer | #N/A | #N/A |  | R244 | 61.4500 | 132.6900 | TOP | 270 | 0402
U206 | SOT23_95P280X145-5N | 54.7261 | 139.3099 | TopLayer | 90 | INA139NA | [6 empty] | U206 | 54.7261 | 139.3099 | TopLayer | #N/A | #N/A |  | R243 | 75.2000 | 116.4400 | TOP | 270 | 0402
U205 | SOT23_95P280X145-5N | 51.3261 | 139.3099 | TopLayer | 90 | INA139NA | [6 empty] | U205 | 51.3261 | 139.3099 | TopLayer | #N/A | #N/A |  | R242 | 70.7000 | 104.9400 | TOP | 90 | 0402
U204 | SOT23_95P280X145-5N | 58.2261 | 139.3099 | TopLayer | 90 | INA139NA | [6 empty] | U204 | 58.2261 | 139.3099 | TopLayer | #N/A | #N/A |  | R241 | 75.2000 | 119.4400 | TOP | 90 | 0402
U203 | SOT223 | 14.9000 | 119.6600 | TopLayer | 90 | ZLDO1117G33TA |  |  |  |  | SOT-223 |  | U203 | 14.9000 | 119.6600 | TopLayer | 270 | SOT-223 |  | R240 | 80.7000 | 104.9400 | TOP | 270 | 0402
U202 | SOT223 | 22.6000 | 119.6400 | TopLayer | 90 | ZLDO1117G33TA |  |  |  |  | SOT-223 |  | U202 | 22.6000 | 119.6400 | TopLayer | 270 | SOT-223 |  | R239 | 59.4500 | 132.6900 | TOP | 90 | 0402
U200 | SSOP28 | 6.2550 | 117.6550 | TopLayer | 180 | FT232RL |  |  |  |  | SSOP-28_5.3x10.2x0.65P |  | U200 | 6.2550 | 117.6550 | TopLayer | 450 | SSOP-28_5.3x10.2x0.65P |  | R238 | 82.7000 | 104.9400 | TOP | 270 | 0402
R265 | RESC1005X04N | 97.2000 | 120.9400 | TopLayer | 360 | RC0402FR-0710KL |  |  |  |  | 0402 |  | R265 | 97.2000 | 120.9400 | TopLayer | 360 | 0402 |  | R237 | 57.4500 | 132.6900 | TOP | 90 | 0402
R264 | RESC1608X06N | 36.7000 | 139.6900 | TopLayer | 90 | RC0603FR-070RL |  |  |  |  | 0603 |  | R264 | 36.7000 | 139.6900 | TopLayer | 90 | 0603 |  | R236 | 77.2000 | 119.4400 | TOP | 90 | 0402
R263 | RESC1005X04N | 98.4500 | 116.1900 | TopLayer | 90 | RC0402FR-0710KL |  |  |  |  | 0402 |  | R263 | 98.4500 | 116.1900 | TopLayer | 90 | 0402 |  | R235 | 47.9500 | 132.6900 | TOP | 90 | 0402
R262 | RESC1005X04N | 98.4500 | 118.9400 | TopLayer | 270 | RC0402FR-0710KL |  |  |  |  | 0402 |  | R262 | 98.4500 | 118.9400 | TopLayer | 270 | 0402 |  | R234 | 72.7000 | 104.9400 | TOP | 270 | 0402
R261 | RESC1608X06N | 38.7000 | 139.6900 | TopLayer | 90 | RC0603FR-070RL |  |  |  |  | 0603 |  | R261 | 38.7000 | 139.6900 | TopLayer | 90 | 0603 |  | R233 | 45.9600 | 132.6900 | TOP | 90 | 0402
R260 | RESC1005X04N | 47.2000 | 135.9400 | TopLayer | 270 | RC0402FR-07100KL |  |  |  |  | 0402 |  | R260 | 47.2000 | 135.9400 | TopLayer | 270 | 0402 |  | R232 | 73.1500 | 116.4400 | TOP | 90 | 0402
R259 | RESC1005X04N | 53.9500 | 135.9400 | TopLayer | 270 | RC0402FR-07100KL |  |  |  |  | 0402 |  | R259 | 53.9500 | 135.9400 | TopLayer | 270 | 0402 |  | R231 | 89.2000 | 135.6900 | TOP | 270 | 0402
R258 | RESC2012X06N | 47.8170 | 142.8760 | TopLayer | 360 | CRF0805-FZ-R010ELF |  |  |  |  | 0805 |  | R258 | 47.8170 | 142.8760 | TopLayer | 360 | 0805 |  | R230 | 95.2000 | 135.6900 | TOP | 270 | 0402
R257 | RESC2012X06N | 51.1501 | 142.8760 | TopLayer | 360 | CRF0805-FZ-R010ELF |  |  |  |  | 0805 |  | R257 | 51.1501 | 142.8760 | TopLayer | 360 | 0805 |  | R229 | 91.2000 | 135.6900 | TOP | 270 | 0402
R256 | RESC1005X04N | 50.4500 | 135.9400 | TopLayer | 270 | RC0402FR-07100KL |  |  |  |  | 0402 |  | R256 | 50.4500 | 135.9400 | TopLayer | 270 | 0402 |  | R228 | 93.2000 | 135.6900 | TOP | 270 | 0402
R255 | RESC1005X04N | 57.4500 | 135.9400 | TopLayer | 270 | RC0402FR-07100KL |  |  |  |  | 0402 |  | R255 | 57.4500 | 135.9400 | TopLayer | 270 | 0402 |  | R227 | 89.2000 | 132.6900 | TOP | 90 | 0402
R254 | RESC2012X06N | 54.5480 | 142.8760 | TopLayer | 360 | CRF0805-FZ-R010ELF |  |  |  |  | 0805 |  | R254 | 54.5480 | 142.8760 | TopLayer | 360 | 0805 |  | R226 | 93.2000 | 132.6900 | TOP | 90 | 0402
R253 | RESC1608X06N | 62.2000 | 139.6900 | TopLayer | 90 | RC0603FR-070RL |  |  |  |  | 0603 |  | R253 | 62.2000 | 139.6900 | TopLayer | 90 | 0603 |  | R225 | 91.2000 | 132.6900 | TOP | 90 | 0402
R252 | RESC2012X06N | 57.9770 | 142.8760 | TopLayer | 360 | CRF0805-FZ-R010ELF |  |  |  |  | 0805 |  | R252 | 57.9770 | 142.8760 | TopLayer | 360 | 0805 |  | R224 | 95.2000 | 132.6900 | TOP | 90 | 0402
R250 | RESC1608X06N | 91.2000 | 116.1900 | TopLayer | 360 | RC0603FR-070RL |  |  |  |  | 0603 |  | R250 | 91.2000 | 116.1900 | TopLayer | 360 | 0603 |  | R223 | 75.2000 | 135.6900 | TOP | 270 | 0402
R249 | RESC1608X06N | 12.8000 | 112.6610 | TopLayer | 180 | RC0603FR-070RL |  |  |  |  | 0603 |  | R249 | 12.8000 | 112.6610 | TopLayer | 180 | 0603 |  | R222 | 81.2000 | 135.6900 | TOP | 270 | 0402
R248 | RESC1608X06N | 20.6000 | 112.6400 | TopLayer | 180 | RC0603FR-070RL |  |  |  |  | 0603 |  | R248 | 20.6000 | 112.6400 | TopLayer | 180 | 0603 |  | R221 | 77.2000 | 135.6900 | TOP | 270 | 0402
R247 | RESC1005X04N | 43.9500 | 132.6900 | TopLayer | 270 | RC0402FR-0710KL |  |  |  |  | 0402 |  | R247 | 43.9500 | 132.6900 | TopLayer | 270 | 0402 |  | R220 | 79.2000 | 135.6900 | TOP | 270 | 0402
R246 | RESC1005X04N | 49.9500 | 132.6900 | TopLayer | 90 | RC0402FR-0710KL |  |  |  |  | 0402 |  | R246 | 49.9500 | 132.6900 | TopLayer | 90 | 0402 |  | R219 | 75.2000 | 132.6900 | TOP | 90 | 0402
R245 | RESC1005X04N | 55.4500 | 132.6900 | TopLayer | 270 | RC0402FR-0710KL |  |  |  |  | 0402 |  | R245 | 55.4500 | 132.6900 | TopLayer | 270 | 0402 |  | R218 | 79.2000 | 132.6900 | TOP | 90 | 0402
R244 | RESC1005X04N | 61.4500 | 132.6900 | TopLayer | 270 | RC0402FR-0710KL |  |  |  |  | 0402 |  | R244 | 61.4500 | 132.6900 | TopLayer | 270 | 0402 |  | R217 | 77.2000 | 132.6900 | TOP | 90 | 0402
R243 | RESC1005X04N | 75.2000 | 116.4400 | TopLayer | 270 | RC0402FR-0710KL |  |  |  |  | 0402 |  | R243 | 75.2000 | 116.4400 | TopLayer | 270 | 0402 |  | R216 | 81.2000 | 132.6900 | TOP | 90 | 0402
R242 | RESC1005X04N | 70.7000 | 104.9400 | TopLayer | 90 | RC0402FR-0710KL |  |  |  |  | 0402 |  | R242 | 70.7000 | 104.9400 | TopLayer | 90 | 0402 |  | R211 | 24.1000 | 103.9400 | TOP | 90 | 0603
R241 | RESC1005X04N | 75.2000 | 119.4400 | TopLayer | 90 | RC0402FR-0710KL |  |  |  |  | 0402 |  | R241 | 75.2000 | 119.4400 | TopLayer | 90 | 0402 |  | R210 | 28.3350 | 111.4100 | TOP | 360 | 0603
R240 | RESC1005X04N | 80.7000 | 104.9400 | TopLayer | 270 | RC0402FR-0710KL |  |  |  |  | 0402 |  | R240 | 80.7000 | 104.9400 | TopLayer | 270 | 0402 |  | R209 | 69.4500 | 132.6900 | TOP | 90 | 0402
R239 | RESC1005X04N | 59.4500 | 132.6900 | TopLayer | 90 | RC0402FR-074K7L |  |  |  |  | 0402 |  | R239 | 59.4500 | 132.6900 | TopLayer | 90 | 0402 |  | R208 | 67.4500 | 132.6900 | TOP | 90 | 0402
R238 | RESC1005X04N | 82.7000 | 104.9400 | TopLayer | 270 | RC0402FR-074K7L |  |  |  |  | 0402 |  | R238 | 82.7000 | 104.9400 | TopLayer | 270 | 0402 |  | R207 | 32.3350 | 111.4100 | TOP | 360 | 0603
R237 | RESC1005X04N | 57.4500 | 132.6900 | TopLayer | 90 | RC0402FR-074K7L |  |  |  |  | 0402 |  | R237 | 57.4500 | 132.6900 | TopLayer | 90 | 0402 |  | R206 | 54.9250 | 165.1900 | TOP | 270 | 0603
R236 | RESC1005X04N | 77.2000 | 119.4400 | TopLayer | 90 | RC0402FR-074K7L |  |  |  |  | 0402 |  | R236 | 77.2000 | 119.4400 | TopLayer | 90 | 0402 |  | R205 | 56.9250 | 165.1900 | TOP | 270 | 0603
R235 | RESC1005X04N | 47.9500 | 132.6900 | TopLayer | 90 | RC0402FR-074K7L |  |  |  |  | 0402 |  | R235 | 47.9500 | 132.6900 | TopLayer | 90 | 0402 |  | R204 | 0.9950 | 117.3300 | TOP | 90 | 0402
R234 | RESC1005X04N | 72.7000 | 104.9400 | TopLayer | 270 | RC0402FR-074K7L |  |  |  |  | 0402 |  | R234 | 72.7000 | 104.9400 | TopLayer | 270 | 0402 |  | R203 | 0.9950 | 114.7300 | TOP | 270 | 0402
R233 | RESC1005X04N | 45.9600 | 132.6900 | TopLayer | 90 | RC0402FR-074K7L |  |  |  |  | 0402 |  | R233 | 45.9600 | 132.6900 | TopLayer | 90 | 0402 |  | R202 | 54.9250 | 168.6900 | TOP | 90 | 0402
R232 | RESC1005X04N | 73.1500 | 116.4400 | TopLayer | 90 | RC0402FR-074K7L |  |  |  |  | 0402 |  | R232 | 73.1500 | 116.4400 | TopLayer | 90 | 0402 |  | R201 | 56.9250 | 168.6900 | TOP | 90 | 0402
R231 | RESC1005X04N | 89.2000 | 135.6900 | TopLayer | 270 | RC0402FR-0710KL |  |  |  |  | 0402 |  | R231 | 89.2000 | 135.6900 | TopLayer | 270 | 0402 |  | R200 | 9.2950 | 111.4610 | TOP | 180 | 0603
R230 | RESC1005X04N | 95.2000 | 135.6900 | TopLayer | 270 | RC0402FR-0710KL |  |  |  |  | 0402 |  | R230 | 95.2000 | 135.6900 | TopLayer | 270 | 0402 |  | FB209 | 80.9300 | 138.9500 | TOP | 90 | 0805
R229 | RESC1005X04N | 91.2000 | 135.6900 | TopLayer | 270 | RC0402FR-0710KL |  |  |  |  | 0402 |  | R229 | 91.2000 | 135.6900 | TopLayer | 270 | 0402 |  | FB208 | 84.4500 | 138.9400 | TOP | 90 | 0805
R228 | RESC1005X04N | 93.2000 | 135.6900 | TopLayer | 270 | RC0402FR-0710KL |  |  |  |  | 0402 |  | R228 | 93.2000 | 135.6900 | TopLayer | 270 | 0402 |  | FB207 | 86.2000 | 138.9400 | TOP | 90 | 0805
R227 | RESC1005X04N | 89.2000 | 132.6900 | TopLayer | 90 | RC0402FR-074K7L |  |  |  |  | 0402 |  | R227 | 89.2000 | 132.6900 | TopLayer | 90 | 0402 |  | FB206 | 89.8300 | 138.9500 | TOP | 90 | 0805
R226 | RESC1005X04N | 93.2000 | 132.6900 | TopLayer | 90 | RC0402FR-074K7L |  |  |  |  | 0402 |  | R226 | 93.2000 | 132.6900 | TopLayer | 90 | 0402 |  | FB205 | 16.8000 | 112.5610 | TOP | 180 | 0805
R225 | RESC1005X04N | 91.2000 | 132.6900 | TopLayer | 90 | RC0402FR-074K7L |  |  |  |  | 0402 |  | R225 | 91.2000 | 132.6900 | TopLayer | 90 | 0402 |  | FB204 | 24.5000 | 112.5400 | TOP | 180 | 0805
R224 | RESC1005X04N | 95.2000 | 132.6900 | TopLayer | 90 | RC0402FR-074K7L |  |  |  |  | 0402 |  | R224 | 95.2000 | 132.6900 | TopLayer | 90 | 0402 |  | FB203 | 52.4500 | 132.8690 | TOP | 360 | 0805
R223 | RESC1005X04N | 75.2000 | 135.6900 | TopLayer | 270 | RC0402FR-0710KL |  |  |  |  | 0402 |  | R223 | 75.2000 | 135.6900 | TopLayer | 270 | 0402 |  | FB202 | 80.7000 | 119.1900 | TOP | 180 | 0805
R222 | RESC1005X04N | 81.2000 | 135.6900 | TopLayer | 270 | RC0402FR-0710KL |  |  |  |  | 0402 |  | R222 | 81.2000 | 135.6900 | TopLayer | 270 | 0402 |  | FB201 | 84.9500 | 135.6900 | TOP | 180 | 0805
R221 | RESC1005X04N | 77.2000 | 135.6900 | TopLayer | 270 | RC0402FR-0710KL |  |  |  |  | 0402 |  | R221 | 77.2000 | 135.6900 | TopLayer | 270 | 0402 |  | FB200 | 87.9500 | 119.6900 | TOP | 90 | 0805
R220 | RESC1005X04N | 79.2000 | 135.6900 | TopLayer | 270 | RC0402FR-0710KL |  |  |  |  | 0402 |  | R220 | 79.2000 | 135.6900 | TopLayer | 270 | 0402 |  | D205 | 44.5000 | 135.9400 | TOP | 540 | SOT-23-6L
R219 | RESC1005X04N | 75.2000 | 132.6900 | TopLayer | 90 | RC0402FR-074K7L |  |  |  |  | 0402 |  | R219 | 75.2000 | 132.6900 | TopLayer | 90 | 0402 |  | D204 | 0.9950 | 121.9590 | TOP | 270 | LED_0603
R218 | RESC1005X04N | 79.2000 | 132.6900 | TopLayer | 90 | RC0402FR-074K7L |  |  |  |  | 0402 |  | R218 | 79.2000 | 132.6900 | TopLayer | 90 | 0402 |  | D203 | 0.9950 | 111.9590 | TOP | 90 | LED_0603
R217 | RESC1005X04N | 77.2000 | 132.6900 | TopLayer | 90 | RC0402FR-074K7L |  |  |  |  | 0402 |  | R217 | 77.2000 | 132.6900 | TopLayer | 90 | 0402 |  | D202 | 8.2205 | 127.4750 | TOP | 360 | SOT-23-6L
R216 | RESC1005X04N | 81.2000 | 132.6900 | TopLayer | 90 | RC0402FR-074K7L |  |  |  |  | 0402 |  | R216 | 81.2000 | 132.6900 | TopLayer | 90 | 0402 |  | D201 | 26.0052 | 127.8400 | TOP | 360 | SOT-23-6L
R211 | RESC1608X06N | 24.1000 | 103.9400 | TopLayer | 90 | RC0603FR-070RL |  |  |  |  | 0603 |  | R211 | 24.1000 | 103.9400 | TopLayer | 90 | 0603 |  | D200 | 24.2500 | 135.6900 | TOP | 450 | SOT-23-6L
R210 | RESC1608X06N | 28.3350 | 111.4100 | TopLayer | 360 | RC0603FR-0768RL |  |  |  |  | 0603 |  | R210 | 28.3350 | 111.4100 | TopLayer | 360 | 0603 |  | C274 | 29.4500 | 154.7800 | TOP | 90 | 0603
R209 | RESC1005X04N | 69.4500 | 132.6900 | TopLayer | 90 | RC0402FR-074K7L |  |  |  |  | 0402 |  | R209 | 69.4500 | 132.6900 | TopLayer | 90 | 0402 |  | C273 | 31.9900 | 154.7800 | TOP | 90 | 0603
R208 | RESC1005X04N | 67.4500 | 132.6900 | TopLayer | 90 | RC0402FR-074K7L |  |  |  |  | 0402 |  | R208 | 67.4500 | 132.6900 | TopLayer | 90 | 0402 |  | C272 | 34.5300 | 154.7800 | TOP | 90 | 0603
R207 | RESC1608X06N | 32.3350 | 111.4100 | TopLayer | 360 | RC0603FR-0768RL |  |  |  |  | 0603 |  | R207 | 32.3350 | 111.4100 | TopLayer | 360 | 0603 |  | C270 | 37.0700 | 154.7800 | TOP | 90 | 0603
R206 | RESC1608X06N | 54.9250 | 165.1900 | TopLayer | 270 | RC0603FR-070RL |  |  |  |  | 0603 |  | R206 | 54.9250 | 165.1900 | TopLayer | 270 | 0603 |  | C269 | 39.6100 | 154.7800 | TOP | 90 | 0603
R205 | RESC1608X06N | 56.9250 | 165.1900 | TopLayer | 270 | RC0603FR-070RL |  |  |  |  | 0603 |  | R205 | 56.9250 | 165.1900 | TopLayer | 270 | 0603 |  | C268 | 42.1500 | 154.7800 | TOP | 90 | 0603
R204 | RESC1005X04N | 0.9950 | 117.3300 | TopLayer | 90 | RC0402FR-071KL |  |  |  |  | 0402 |  | R204 | 0.9950 | 117.3300 | TopLayer | 90 | 0402 |  | C267 | 93.4500 | 116.3900 | TOP | 270 | 0402
R203 | RESC1005X04N | 0.9950 | 114.7300 | TopLayer | 270 | RC0402FR-071KL |  |  |  |  | 0402 |  | R203 | 0.9950 | 114.7300 | TopLayer | 270 | 0402 |  | C266 | 44.6900 | 154.7800 | TOP | 90 | 0603
R202 | RESC1005X04N | 54.9250 | 168.6900 | TopLayer | 90 | RC0402FR-074K7L |  |  |  |  | 0402 |  | R202 | 54.9250 | 168.6900 | TopLayer | 90 | 0402 |  | C264 | 47.2300 | 154.7800 | TOP | 90 | 0603
R201 | RESC1005X04N | 56.9250 | 168.6900 | TopLayer | 90 | RC0402FR-074K7L |  |  |  |  | 0402 |  | R201 | 56.9250 | 168.6900 | TopLayer | 90 | 0402 |  | C263 | 48.9500 | 136.1900 | TOP | 270 | 0402
R200 | RESC1608X06N | 9.2950 | 111.4610 | TopLayer | 180 | RC0603FR-070RL |  |  |  |  | 0603 |  | R200 | 9.2950 | 111.4610 | TopLayer | 180 | 0603 |  | C262 | 55.6761 | 136.1900 | TOP | 270 | 0402
J240 | 1145115 | 94.5000 | 112.7950 | TopLayer | 360 | 1145117 | [6 empty] | J240 | 94.5000 | 112.7950 | TopLayer | #N/A | #N/A |  | C261 | 35.9500 | 135.6900 | TOP | 90 | 0402
J239 | TSW-108-08-F-T-RA | 39.6100 | 149.7000 | TopLayer | 180 | TSW-104-08-F-T-RA | [6 empty] | J239 | 39.6100 | 149.7000 | TopLayer | #N/A | #N/A |  | C260 | 39.9500 | 135.6900 | TOP | 90 | 0402
J238 | TSW-104-08-F-T-RA | 54.8500 | 149.7000 | TopLayer | 180 | TSW-104-08-F-T-RA | [6 empty] | J238 | 54.8500 | 149.7000 | TopLayer | #N/A | #N/A |  | C259 | 47.8170 | 144.7550 | TOP | 0 | 0805
J233 | TSW-104-08-F-T-RA | 75.1700 | 149.7000 | TopLayer | 180 | TSW-104-08-F-T-RA | [6 empty] | J233 | 75.1700 | 149.7000 | TopLayer | #N/A | #N/A |  | C257 | 51.1501 | 144.7550 | TOP | 0 | 0805
J232 | CAVALIER | 74.1000 | 140.8400 | TopLayer | 270 | open | [6 empty] | J232 | 74.1000 | 140.8400 | TopLayer | #N/A | #N/A |  | C256 | 52.2000 | 136.1900 | TOP | 270 | 0402
J231 | CAVALIER | 74.1000 | 138.5400 | TopLayer | 270 | open | [6 empty] | J231 | 74.1000 | 138.5400 | TopLayer | #N/A | #N/A |  | C255 | 59.1761 | 136.1900 | TOP | 270 | 0402
J230 | TSW-104-08-F-T-RA | 85.3300 | 149.7000 | TopLayer | 180 | TSW-104-08-F-T-RA | [6 empty] | J230 | 85.3300 | 149.7000 | TopLayer | #N/A | #N/A |  | C254 | 37.9500 | 135.6900 | TOP | 90 | 0402
J229 | 690367280876 | 41.2000 | 110.7400 | TopLayer | 360 | 690367280876 | [6 empty] | J229 | 41.2000 | 110.7400 | TopLayer | #N/A | #N/A |  | C253 | 41.9500 | 135.6900 | TOP | 90 | 0402
J228 | CAVALIER | 77.7018 | 140.8400 | TopLayer | 270 | open | [6 empty] | J228 | 77.7018 | 140.8400 | TopLayer | #N/A | #N/A |  | C252 | 54.5480 | 144.7550 | TOP | 0 | 0805
J227 | CAVALIER | 77.7018 | 138.5642 | TopLayer | 270 | open | [6 empty] | J227 | 77.7018 | 138.5642 | TopLayer | #N/A | #N/A |  | C251 | 57.9770 | 144.7550 | TOP | 0 | 0805
J226 | 691322110002 | 24.5000 | 154.2599 | TopLayer | 180 | 691322110002 | [6 empty] | J226 | 24.5000 | 154.2599 | TopLayer | #N/A | #N/A |  | C250 | 88.6300 | 145.0000 | TOP | 270 | 0402
J225 | 691322110002 | 95.4500 | 154.2599 | TopLayer | 180 | 691322110002 | [6 empty] | J225 | 95.4500 | 154.2599 | TopLayer | #N/A | #N/A |  | C249 | 89.9300 | 144.6000 | TOP | 270 | 0603
J218 | 690367280476 | 56.9191 | 125.8400 | TopLayer | 360 | 690367280476 | [6 empty] | J218 | 56.9191 | 125.8400 | TopLayer | #N/A | #N/A |  | C248 | 82.4500 | 144.3900 | TOP | 270 | 0805
J217 | 690367280476 | 48.0191 | 125.8400 | TopLayer | 360 | 690367280476 | [6 empty] | J217 | 48.0191 | 125.8400 | TopLayer | #N/A | #N/A |  | C247 | 79.5300 | 144.4000 | TOP | 270 | 0805
J216 | 690367280476 | 84.6950 | 110.7300 | TopLayer | 360 | 690367280476 | [6 empty] | J216 | 84.6950 | 110.7300 | TopLayer | #N/A | #N/A |  | C246 | 85.8300 | 144.6000 | TOP | 270 | 0603
J215 | 690367280476 | 75.7950 | 110.7300 | TopLayer | 360 | 690367280476 | [6 empty] | J215 | 75.7950 | 110.7300 | TopLayer | #N/A | #N/A |  | C245 | 87.2300 | 145.0000 | TOP | 270 | 0402
J214 | 690367280676 | 92.6840 | 125.8400 | TopLayer | 360 | 690367280676 | [6 empty] | J214 | 92.6840 | 125.8400 | TopLayer | #N/A | #N/A |  | C242 | 76.6940 | 144.3660 | TOP | 270 | 0805
J213 | 690367280876 | 16.4000 | 106.3400 | TopLayer | 360 | 690367280876 | [6 empty] | J213 | 16.4000 | 106.3400 | TopLayer | #N/A | #N/A |  | C241 | 73.1380 | 144.3200 | TOP | 270 | 0805
J212 | 690367280676 | 81.1840 | 125.8400 | TopLayer | 360 | 690367280676 | [6 empty] | J212 | 81.1840 | 125.8400 | TopLayer | #N/A | #N/A |  | C240 | 71.1060 | 144.3200 | TOP | 270 | 0402
J211 | 690367280676 | 53.9450 | 110.7400 | TopLayer | 360 | 690367280676 | [6 empty] | J211 | 53.9450 | 110.7400 | TopLayer | #N/A | #N/A |  | C239 | 70.0900 | 154.7800 | TOP | 90 | 0402
J210 | 690367280476 | 29.6000 | 106.3400 | TopLayer | 360 | 690367280476 | [6 empty] | J210 | 29.6000 | 106.3400 | TopLayer | #N/A | #N/A |  | C238 | 82.7900 | 154.7800 | TOP | 90 | 0402
J209 | 690367280876 | 68.4000 | 125.8400 | TopLayer | 360 | 690367280876 | [6 empty] | J209 | 68.4000 | 125.8400 | TopLayer | #N/A | #N/A |  | C237 | 75.1700 | 144.3200 | TOP | 270 | 0402
J208 | 690367280676 | 65.5000 | 110.7400 | TopLayer | 360 | 690367280676 | [6 empty] | J208 | 65.5000 | 110.7400 | TopLayer | #N/A | #N/A |  | C236 | 75.1700 | 154.7800 | TOP | 90 | 0402
J206 | TSW-104-08-F-T-RA | 65.0100 | 149.7000 | TopLayer | 180 | TSW-104-08-F-T-RA | [6 empty] | J206 | 65.0100 | 149.7000 | TopLayer | #N/A | #N/A |  | C235 | 85.3300 | 154.7800 | TOP | 90 | 0402
FB209 | WE-CBF_0805_High_Current | 80.9300 | 138.9500 | TopLayer | 90 | 742792023 |  |  |  |  | 0805 |  | FB209 | 80.9300 | 138.9500 | TopLayer | 90 | 0805 |  | C234 | 77.7100 | 154.7800 | TOP | 90 | 0402
FB208 | WE-CBF_0805_High_Current | 84.4500 | 138.9400 | TopLayer | 90 | 742792023 |  |  |  |  | 0805 |  | FB208 | 84.4500 | 138.9400 | TopLayer | 90 | 0805 |  | C233 | 87.8700 | 154.7800 | TOP | 90 | 0402
FB207 | WE-CBF_0805_High_Current | 86.2000 | 138.9400 | TopLayer | 90 | 742792023 |  |  |  |  | 0805 |  | FB207 | 86.2000 | 138.9400 | TopLayer | 90 | 0805 |  | C232 | 80.2900 | 154.7800 | TOP | 90 | 0402
FB206 | WE-CBF_0805_High_Current | 89.8300 | 138.9500 | TopLayer | 90 | 742792023 |  |  |  |  | 0805 |  | FB206 | 89.8300 | 138.9500 | TopLayer | 90 | 0805 |  | C231 | 90.4100 | 154.7800 | TOP | 90 | 0402
FB205 | WE-CBF_0805_High_Current | 16.8000 | 112.5610 | TopLayer | 180 | 742792023 |  |  |  |  | 0805 |  | FB205 | 16.8000 | 112.5610 | TopLayer | 180 | 0805 |  | C230 | 12.5073 | 111.4610 | TOP | 360 | 0402
FB204 | WE-CBF_0805_High_Current | 24.5000 | 112.5400 | TopLayer | 180 | 742792023 |  |  |  |  | 0805 |  | FB204 | 24.5000 | 112.5400 | TopLayer | 180 | 0805 |  | C229 | 12.9000 | 114.2110 | TOP | 180 | 0805
FB203 | WE-CBF_0805_High_Current | 52.4500 | 132.8690 | TopLayer | 360 | 742792023 |  |  |  |  | 0805 |  | FB203 | 52.4500 | 132.8690 | TopLayer | 360 | 0805 |  | C228 | 16.8620 | 114.2110 | TOP | 360 | 0805
FB202 | WE-CBF_0805_High_Current | 80.7000 | 119.1900 | TopLayer | 180 | 742792023 |  |  |  |  | 0805 |  | FB202 | 80.7000 | 119.1900 | TopLayer | 180 | 0805 |  | C227 | 20.7000 | 111.4400 | TOP | 360 | 0402
FB201 | WE-CBF_0805_High_Current | 84.9500 | 135.6900 | TopLayer | 180 | 742792023 |  |  |  |  | 0805 |  | FB201 | 84.9500 | 135.6900 | TopLayer | 180 | 0805 |  | C226 | 20.6480 | 114.1910 | TOP | 180 | 0805
FB200 | WE-CBF_0805_High_Current | 87.9500 | 119.6900 | TopLayer | 90 | 742792023 |  |  |  |  | 0805 |  | FB200 | 87.9500 | 119.6900 | TopLayer | 90 | 0805 |  | C225 | 24.5480 | 114.1910 | TOP | 360 | 0805
D205 | SOT-23-6L | 44.5000 | 135.9400 | TopLayer | 270 | 824001 |  |  |  |  | SOT-23-6L |  | D205 | 44.5000 | 135.9400 | TopLayer | 540 | SOT-23-6L |  | C223 | 49.7000 | 130.6900 | TOP | 360 | 0402
D204 | SMCW_0603 | 0.9950 | 121.9590 | TopLayer | 270 | 150060YS75000 |  |  |  |  | LED_0603 |  | D204 | 0.9950 | 121.9590 | TopLayer | 270 | LED_0603 |  | C222 | 59.4500 | 130.6900 | TOP | 360 | 0402
D203 | SMCW_0603 | 0.9950 | 111.9590 | TopLayer | 90 | 150060YS75000 |  |  |  |  | LED_0603 |  | D203 | 0.9950 | 111.9590 | TopLayer | 90 | LED_0603 |  | C221 | 52.7000 | 130.9400 | TOP | 180 | 0805
D202 | SOT-23-6L | 8.2205 | 127.4750 | TopLayer | 90 | 824001 |  |  |  |  | SOT-23-6L |  | D202 | 8.2205 | 127.4750 | TopLayer | 360 | SOT-23-6L |  | C220 | 79.4500 | 115.8650 | TOP | 360 | 0402
D201 | SOT-23-6L | 26.0052 | 127.8400 | TopLayer | 90 | 824001 |  |  |  |  | SOT-23-6L |  | D201 | 26.0052 | 127.8400 | TopLayer | 360 | SOT-23-6L |  | C219 | 81.9500 | 115.8650 | TOP | 360 | 0402
D200 | SOT-23-6L | 24.2500 | 135.6900 | TopLayer | 180 | 824001 |  |  |  |  | SOT-23-6L |  | D200 | 24.2500 | 135.6900 | TopLayer | 450 | SOT-23-6L |  | C218 | 80.7000 | 117.2400 | TOP | 360 | 0805
C274 | WCAP-CSGP_0603,_1.6x0.8x0.8 | 29.4500 | 154.7800 | TopLayer | 90 | 4.7uF |  |  |  |  | 0603 |  | C274 | 29.4500 | 154.7800 | TopLayer | 90 | 0603 |  | C217 | 24.2000 | 107.6400 | TOP | 90 | 0805
C273 | WCAP-CSGP_0603,_1.6x0.8x0.8 | 31.9900 | 154.7800 | TopLayer | 90 | 4.7uF |  |  |  |  | 0603 |  | C273 | 31.9900 | 154.7800 | TopLayer | 90 | 0603 |  | C216 | 84.2000 | 130.6900 | TOP | 360 | 0402
C272 | WCAP-CSGP_0603,_1.6x0.8x0.8 | 34.5300 | 154.7800 | TopLayer | 90 | 4.7uF |  |  |  |  | 0603 |  | C272 | 34.5300 | 154.7800 | TopLayer | 90 | 0603 |  | C215 | 95.9500 | 130.6900 | TOP | 360 | 0402
C271 | WCAP-ATG8_8x11.5x3.5x0.5 | 33.3260 | 141.9800 | TopLayer | 180 | 470 uF | [6 empty] | C271 | 33.3260 | 141.9800 | TopLayer | #N/A | #N/A |  | C214 | 84.9500 | 132.6899 | TOP | 360 | 0805
C270 | WCAP-CSGP_0603,_1.6x0.8x0.8 | 37.0700 | 154.7800 | TopLayer | 90 | 4.7uF |  |  |  |  | 0603 |  | C270 | 37.0700 | 154.7800 | TopLayer | 90 | 0603 |  | C213 | 30.3350 | 111.4100 | TOP | 270 | 0402
C269 | WCAP-CSGP_0603,_1.6x0.8x0.8 | 39.6100 | 154.7800 | TopLayer | 90 | 4.7uF |  |  |  |  | 0603 |  | C269 | 39.6100 | 154.7800 | TopLayer | 90 | 0603 |  | C212 | 72.4500 | 130.6900 | TOP | 180 | 0402
C268 | WCAP-CSGP_0603,_1.6x0.8x0.8 | 42.1500 | 154.7800 | TopLayer | 90 | 4.7uF |  |  |  |  | 0603 |  | C268 | 42.1500 | 154.7800 | TopLayer | 90 | 0603 |  | C211 | 72.3250 | 132.6900 | TOP | 180 | 0805
C267 | WCAP-CSGP_0402,_1x0.5x0.5 | 93.4500 | 116.3900 | TopLayer | 270 | 100nF |  |  |  |  | 0402 |  | C267 | 93.4500 | 116.3900 | TopLayer | 270 | 0402 |  | C210 | 33.6350 | 117.0100 | TOP | 90 | 0402
C266 | WCAP-CSGP_0603,_1.6x0.8x0.8 | 44.6900 | 154.7800 | TopLayer | 90 | 4.7uF |  |  |  |  | 0603 |  | C266 | 44.6900 | 154.7800 | TopLayer | 90 | 0603 |  | C209 | 34.0350 | 114.1100 | TOP | 270 | 0805
C265 | WCAP-ATG8_8x11.5x3.5x0.5 | 41.9500 | 141.9400 | TopLayer | 180 | 470 uF | [6 empty] | C265 | 41.9500 | 141.9400 | TopLayer | #N/A | #N/A |  | C208 | 67.9500 | 115.8650 | TOP | 180 | 0402
C264 | WCAP-CSGP_0603,_1.6x0.8x0.8 | 47.2300 | 154.7800 | TopLayer | 90 | 4.7uF |  |  |  |  | 0603 |  | C264 | 47.2300 | 154.7800 | TopLayer | 90 | 0603 |  | C207 | 67.9500 | 117.2400 | TOP | 180 | 0805
C263 | WCAP-CSGP_0402,_1x0.5x0.5 | 48.9500 | 136.1900 | TopLayer | 270 | 100nF |  |  |  |  | 0402 |  | C263 | 48.9500 | 136.1900 | TopLayer | 270 | 0402 |  | C206 | 1.0950 | 119.5590 | TOP | 270 | 0402
C262 | WCAP-CSGP_0402,_1x0.5x0.5 | 55.6761 | 136.1900 | TopLayer | 270 | 100nF |  |  |  |  | 0402 |  | C262 | 55.6761 | 136.1900 | TopLayer | 270 | 0402 |  | C205 | 69.4500 | 144.3200 | TOP | 270 | 0402
C261 | WCAP-CSGP_0402,_1x0.5x0.5 | 35.9500 | 135.6900 | TopLayer | 90 | 1nF |  |  |  |  | 0402 |  | C261 | 35.9500 | 135.6900 | TopLayer | 90 | 0402 |  | C204 | 7.1950 | 111.3590 | TOP | 270 | 0402
C260 | WCAP-CSGP_0402,_1x0.5x0.5 | 39.9500 | 135.6900 | TopLayer | 90 | 1nF |  |  |  |  | 0402 |  | C260 | 39.9500 | 135.6900 | TopLayer | 90 | 0402 |  | C203 | 6.0950 | 111.3590 | TOP | 270 | 0402
C259 | WCAP-CSGP_0805,_2x1.25x1.25 | 47.8170 | 144.7550 | TopLayer | 0 | 10uF |  |  |  |  | 0805 |  | C259 | 47.8170 | 144.7550 | TopLayer | 0 | 0805 |  | C202 | 3.7950 | 111.2590 | TOP | 180 | 0805
C258 | WCAP-ATG8_8x11.5x3.5x0.5 | 65.4500 | 141.9400 | TopLayer | 180 | 470 uF | [6 empty] | C258 | 65.4500 | 141.9400 | TopLayer | #N/A | #N/A |  | C201 | 91.7000 | 119.6900 | TOP | 270 | 0402
C257 | WCAP-CSGP_0805,_2x1.25x1.25 | 51.1501 | 144.7550 | TopLayer | 0 | 10uF |  |  |  |  | 0805 |  | C257 | 51.1501 | 144.7550 | TopLayer | 0 | 0805 |  | C200 | 89.9500 | 119.6900 | TOP | 270 | 0805
C256 | WCAP-CSGP_0402,_1x0.5x0.5 | 52.2000 | 136.1900 | TopLayer | 270 | 100nF |  |  |  |  | 0402 |  | C256 | 52.2000 | 136.1900 | TopLayer | 270 | 0402 |  | H2 | 98.5000 | 7.5000 | TOP | 0 | Tooling_hole_JLCPCB
C255 | WCAP-CSGP_0402,_1x0.5x0.5 | 59.1761 | 136.1900 | TopLayer | 270 | 100nF |  |  |  |  | 0402 |  | C255 | 59.1761 | 136.1900 | TopLayer | 270 | 0402 |  | H1 | 1.5000 | 7.5000 | TOP | 0 | Tooling_hole_JLCPCB
C254 | WCAP-CSGP_0402,_1x0.5x0.5 | 37.9500 | 135.6900 | TopLayer | 90 | 1nF |  |  |  |  | 0402 |  | C254 | 37.9500 | 135.6900 | TopLayer | 90 | 0402 |  | R105 | 34.2500 | 89.9000 | TOP | 270 | 0603
C253 | WCAP-CSGP_0402,_1x0.5x0.5 | 41.9500 | 135.6900 | TopLayer | 90 | 1nF |  |  |  |  | 0402 |  | C253 | 41.9500 | 135.6900 | TopLayer | 90 | 0402 |  | U1 | 46.5503 | 88.9000 | TOP | 180 | SOT-89-3
C252 | WCAP-CSGP_0805,_2x1.25x1.25 | 54.5480 | 144.7550 | TopLayer | 0 | 10uF |  |  |  |  | 0805 |  | C252 | 54.5480 | 144.7550 | TopLayer | 0 | 0805 |  | R104 | 43.3000 | 93.1000 | TOP | 180 | 0603
C251 | WCAP-CSGP_0805,_2x1.25x1.25 | 57.9770 | 144.7550 | TopLayer | 0 | 10uF |  |  |  |  | 0805 |  | C251 | 57.9770 | 144.7550 | TopLayer | 0 | 0805 |  | R103 | 67.2000 | 97.1254 | TOP | 270 | 0603
C250 | WCAP-CSGP_0402,_1x0.5x0.5 | 88.6300 | 145.0000 | TopLayer | 270 | 100nF |  |  |  |  | 0402 |  | C250 | 88.6300 | 145.0000 | TopLayer | 270 | 0402 |  | R102 | 70.7000 | 88.2321 | TOP | 180 | 0603
C249 | WCAP-CSGP_0603,_1.6x0.8x0.8 | 89.9300 | 144.6000 | TopLayer | 270 | 1uF |  |  |  |  | 0603 |  | C249 | 89.9300 | 144.6000 | TopLayer | 270 | 0603 |  | R101 | 79.5000 | 98.1000 | TOP | 0 | 0603
C248 | WCAP-CSGP_0805,_2x1.25x1.25 | 82.4500 | 144.3900 | TopLayer | 270 | 10uF |  |  |  |  | 0805 |  | C248 | 82.4500 | 144.3900 | TopLayer | 270 | 0805 |  | R100 | 90.5000 | 87.0000 | TOP | 0 | 0603
C247 | WCAP-CSGP_0805,_2x1.25x1.25 | 79.5300 | 144.4000 | TopLayer | 270 | 10uF |  |  |  |  | 0805 |  | C247 | 79.5300 | 144.4000 | TopLayer | 270 | 0805 |  | Q19 | 64.4000 | 97.1000 | TOP | 360 | SOT-23-3
C246 | WCAP-CSGP_0603,_1.6x0.8x0.8 | 85.8300 | 144.6000 | TopLayer | 270 | 1uF |  |  |  |  | 0603 |  | C246 | 85.8300 | 144.6000 | TopLayer | 270 | 0603 |  | C52 | 87.2000 | 98.1000 | TOP | 180 | 0603
C245 | WCAP-CSGP_0402,_1x0.5x0.5 | 87.2300 | 145.0000 | TopLayer | 270 | 100nF |  |  |  |  | 0402 |  | C245 | 87.2300 | 145.0000 | TopLayer | 270 | 0402 |  | C51 | 42.5250 | 89.9000 | TOP | 270 | 0805
C244 | WCAP-ATG8_5x11x2x0.5 | 87.9800 | 141.9500 | TopLayer | 360 | 100 uF | [6 empty] | C244 | 87.9800 | 141.9500 | TopLayer | #N/A | #N/A |  | D14 | 43.5000 | 74.3000 | TOP | 540 | SOT-23-6L
C243 | WCAP-ATG8_5x11x2x0.5 | 82.7800 | 141.9500 | TopLayer | 360 | 100 uF | [6 empty] | C243 | 82.7800 | 141.9500 | TopLayer | #N/A | #N/A |  | R97 | 89.4000 | 78.7000 | TOP | 90 | 0603
C242 | WCAP-CSGP_0805,_2x1.25x1.25 | 76.6940 | 144.3660 | TopLayer | 270 | 10uF |  |  |  |  | 0805 |  | C242 | 76.6940 | 144.3660 | TopLayer | 270 | 0805 |  | R96 | 88.0000 | 80.2500 | TOP | 270 | 0603
C241 | WCAP-CSGP_0805,_2x1.25x1.25 | 73.1380 | 144.3200 | TopLayer | 270 | 10uF |  |  |  |  | 0805 |  | C241 | 73.1380 | 144.3200 | TopLayer | 270 | 0805 |  | R95 | 89.3500 | 72.0400 | TOP | 90 | 0603
C240 | WCAP-CSGP_0402,_1x0.5x0.5 | 71.1060 | 144.3200 | TopLayer | 270 | 100nF |  |  |  |  | 0402 |  | C240 | 71.1060 | 144.3200 | TopLayer | 270 | 0402 |  | R94 | 88.0000 | 73.7500 | TOP | 270 | 0603
C239 | WCAP-CSGP_0402,_1x0.5x0.5 | 70.0900 | 154.7800 | TopLayer | 90 | 100nF |  |  |  |  | 0402 |  | C239 | 70.0900 | 154.7800 | TopLayer | 90 | 0402 |  | R93 | 89.4000 | 65.2000 | TOP | 90 | 0603
C238 | WCAP-CSGP_0402,_1x0.5x0.5 | 82.7900 | 154.7800 | TopLayer | 90 | 100nF |  |  |  |  | 0402 |  | C238 | 82.7900 | 154.7800 | TopLayer | 90 | 0402 |  | R92 | 88.0000 | 66.6000 | TOP | 270 | 0603
C237 | WCAP-CSGP_0402,_1x0.5x0.5 | 75.1700 | 144.3200 | TopLayer | 270 | 100nF |  |  |  |  | 0402 |  | C237 | 75.1700 | 144.3200 | TopLayer | 270 | 0402 |  | R91 | 31.6000 | 21.8000 | TOP | 90 | 0603
C236 | WCAP-CSGP_0402,_1x0.5x0.5 | 75.1700 | 154.7800 | TopLayer | 90 | 100nF |  |  |  |  | 0402 |  | C236 | 75.1700 | 154.7800 | TopLayer | 90 | 0402 |  | Q18 | 31.8000 | 18.3959 | TOP | 270 | SOT-23-3
C235 | WCAP-CSGP_0402,_1x0.5x0.5 | 85.3300 | 154.7800 | TopLayer | 90 | 100nF |  |  |  |  | 0402 |  | C235 | 85.3300 | 154.7800 | TopLayer | 90 | 0402 |  | R99 | 83.0000 | 87.0000 | TOP | 180 | 0603
C234 | WCAP-CSGP_0402,_1x0.5x0.5 | 77.7100 | 154.7800 | TopLayer | 90 | 100nF |  |  |  |  | 0402 |  | C234 | 77.7100 | 154.7800 | TopLayer | 90 | 0402 |  | R98 | 87.0000 | 87.0000 | TOP | 0 | 0603
C233 | WCAP-CSGP_0402,_1x0.5x0.5 | 87.8700 | 154.7800 | TopLayer | 90 | 100nF |  |  |  |  | 0402 |  | C233 | 87.8700 | 154.7800 | TopLayer | 90 | 0402 |  | FB8 | 66.3000 | 61.0000 | TOP | 90 | 0805
C232 | WCAP-CSGP_0402,_1x0.5x0.5 | 80.2900 | 154.7800 | TopLayer | 90 | 100nF |  |  |  |  | 0402 |  | C232 | 80.2900 | 154.7800 | TopLayer | 90 | 0402 |  | FB7 | 68.2000 | 61.0000 | TOP | 90 | 0805
C231 | WCAP-CSGP_0402,_1x0.5x0.5 | 90.4100 | 154.7800 | TopLayer | 90 | 100nF |  |  |  |  | 0402 |  | C231 | 90.4100 | 154.7800 | TopLayer | 90 | 0402 |  | C50 | 79.0000 | 87.0000 | TOP | 180 | 0603
C230 | WCAP-CSGP_0402,_1x0.5x0.5 | 12.5073 | 111.4610 | TopLayer | 360 | 100nF |  |  |  |  | 0402 |  | C230 | 12.5073 | 111.4610 | TopLayer | 360 | 0402 |  | C49 | 36.9000 | 15.2000 | TOP | 270 | 0603
C229 | WCAP-CSGP_0805,_2x1.25x1.25 | 12.9000 | 114.2110 | TopLayer | 180 | 10uF |  |  |  |  | 0805 |  | C229 | 12.9000 | 114.2110 | TopLayer | 180 | 0805 |  | R90 | 32.0000 | 87.5000 | TOP | 180 | 0603
C228 | WCAP-CSGP_0805,_2x1.25x1.25 | 16.8620 | 114.2110 | TopLayer | 360 | 10uF |  |  |  |  | 0805 |  | C228 | 16.8620 | 114.2110 | TopLayer | 360 | 0805 |  | R89 | 35.3000 | 87.5000 | TOP | 0 | 0603
C227 | WCAP-CSGP_0402,_1x0.5x0.5 | 20.7000 | 111.4400 | TopLayer | 360 | 100nF |  |  |  |  | 0402 |  | C227 | 20.7000 | 111.4400 | TopLayer | 360 | 0402 |  | R88 | 44.5000 | 96.0000 | TOP | 270 | 0603
C226 | WCAP-CSGP_0805,_2x1.25x1.25 | 20.6480 | 114.1910 | TopLayer | 180 | 10uF |  |  |  |  | 0805 |  | C226 | 20.6480 | 114.1910 | TopLayer | 180 | 0805 |  | R87 | 42.5000 | 96.0000 | TOP | 270 | 0603
C225 | WCAP-CSGP_0805,_2x1.25x1.25 | 24.5480 | 114.1910 | TopLayer | 360 | 10uF |  |  |  |  | 0805 |  | C225 | 24.5480 | 114.1910 | TopLayer | 360 | 0805 |  | R86 | 69.9750 | 92.4240 | TOP | 90 | 0603
C224 | WCAP-ATG8_8x11.5x3.5x0.5 | 95.2000 | 148.9400 | TopLayer | 360 | 470 uF | [6 empty] | C224 | 95.2000 | 148.9400 | TopLayer | #N/A | #N/A |  | R85 | 65.9500 | 88.2250 | TOP | 180 | 0603
C223 | WCAP-CSGP_0402,_1x0.5x0.5 | 49.7000 | 130.6900 | TopLayer | 360 | 100nF |  |  |  |  | 0402 |  | C223 | 49.7000 | 130.6900 | TopLayer | 360 | 0402 |  | R84 | 26.5000 | 98.0000 | TOP | 180 | 0603
C222 | WCAP-CSGP_0402,_1x0.5x0.5 | 59.4500 | 130.6900 | TopLayer | 360 | 100nF |  |  |  |  | 0402 |  | C222 | 59.4500 | 130.6900 | TopLayer | 360 | 0402 |  | R83 | 13.0000 | 87.5000 | TOP | 180 | 0603
C221 | WCAP-CSGP_0805,_2x1.25x1.25 | 52.7000 | 130.9400 | TopLayer | 180 | 10uF |  |  |  |  | 0805 |  | C221 | 52.7000 | 130.9400 | TopLayer | 180 | 0805 |  | R82 | 14.0000 | 98.0000 | TOP | 0 | 0603
C220 | WCAP-CSGP_0402,_1x0.5x0.5 | 79.4500 | 115.8650 | TopLayer | 360 | 100nF |  |  |  |  | 0402 |  | C220 | 79.4500 | 115.8650 | TopLayer | 360 | 0402 |  | R81 | 28.7000 | 87.5000 | TOP | 180 | 0603
C219 | WCAP-CSGP_0402,_1x0.5x0.5 | 81.9500 | 115.8650 | TopLayer | 360 | 100nF |  |  |  |  | 0402 |  | C219 | 81.9500 | 115.8650 | TopLayer | 360 | 0402 |  | R80 | 16.5000 | 87.5000 | TOP | 0 | 0603
C218 | WCAP-CSGP_0805,_2x1.25x1.25 | 80.7000 | 117.2400 | TopLayer | 360 | 10uF |  |  |  |  | 0805 |  | C218 | 80.7000 | 117.2400 | TopLayer | 360 | 0805 |  | R79 | 10.0000 | 98.0000 | TOP | 180 | 0603
C217 | WCAP-CSGP_0805,_2x1.25x1.25 | 24.2000 | 107.6400 | TopLayer | 90 | 10uF |  |  |  |  | 0805 |  | C217 | 24.2000 | 107.6400 | TopLayer | 90 | 0805 |  | R78 | 81.7700 | 81.2500 | TOP | 270 | 0603
C216 | WCAP-CSGP_0402,_1x0.5x0.5 | 84.2000 | 130.6900 | TopLayer | 360 | 100nF |  |  |  |  | 0402 |  | C216 | 84.2000 | 130.6900 | TopLayer | 360 | 0402 |  | R77 | 81.7300 | 74.2500 | TOP | 270 | 0603
C215 | WCAP-CSGP_0402,_1x0.5x0.5 | 95.9500 | 130.6900 | TopLayer | 360 | 100nF |  |  |  |  | 0402 |  | C215 | 95.9500 | 130.6900 | TopLayer | 360 | 0402 |  | R76 | 81.7300 | 67.2500 | TOP | 270 | 0603
C214 | WCAP-CSGP_0805,_2x1.25x1.25 | 84.9500 | 132.6899 | TopLayer | 360 | 10uF |  |  |  |  | 0805 |  | C214 | 84.9500 | 132.6899 | TopLayer | 360 | 0805 |  | R75 | 84.7700 | 81.2500 | TOP | 270 | 0603
C213 | WCAP-CSGP_0402,_1x0.5x0.5 | 30.3350 | 111.4100 | TopLayer | 270 | 1nF |  |  |  |  | 0402 |  | C213 | 30.3350 | 111.4100 | TopLayer | 270 | 0402 |  | R74 | 84.7300 | 74.2500 | TOP | 270 | 0603
C212 | WCAP-CSGP_0402,_1x0.5x0.5 | 72.4500 | 130.6900 | TopLayer | 180 | 100nF |  |  |  |  | 0402 |  | C212 | 72.4500 | 130.6900 | TopLayer | 180 | 0402 |  | R73 | 84.7300 | 67.2500 | TOP | 270 | 0603
C211 | WCAP-CSGP_0805,_2x1.25x1.25 | 72.3250 | 132.6900 | TopLayer | 180 | 10uF |  |  |  |  | 0805 |  | C211 | 72.3250 | 132.6900 | TopLayer | 180 | 0805 |  | R72 | 86.4800 | 81.2500 | TOP | 270 | 0603
C210 | WCAP-CSGP_0402,_1x0.5x0.5 | 33.6350 | 117.0100 | TopLayer | 90 | 100nF |  |  |  |  | 0402 |  | C210 | 33.6350 | 117.0100 | TopLayer | 90 | 0402 |  | R71 | 86.4800 | 74.2500 | TOP | 270 | 0603
C209 | WCAP-CSGP_0805,_2x1.25x1.25 | 34.0350 | 114.1100 | TopLayer | 270 | 10uF |  |  |  |  | 0805 |  | C209 | 34.0350 | 114.1100 | TopLayer | 270 | 0805 |  | R70 | 86.4800 | 67.2500 | TOP | 270 | 0603
C208 | WCAP-CSGP_0402,_1x0.5x0.5 | 67.9500 | 115.8650 | TopLayer | 180 | 100nF |  |  |  |  | 0402 |  | C208 | 67.9500 | 115.8650 | TopLayer | 180 | 0402 |  | R69 | 76.2700 | 81.2500 | TOP | 270 | 0603
C207 | WCAP-CSGP_0805,_2x1.25x1.25 | 67.9500 | 117.2400 | TopLayer | 180 | 10uF |  |  |  |  | 0805 |  | C207 | 67.9500 | 117.2400 | TopLayer | 180 | 0805 |  | R68 | 76.2300 | 74.2500 | TOP | 270 | 0603
C206 | WCAP-CSGP_0402,_1x0.5x0.5 | 1.0950 | 119.5590 | TopLayer | 270 | 100nF |  |  |  |  | 0402 |  | C206 | 1.0950 | 119.5590 | TopLayer | 270 | 0402 |  | R67 | 76.2300 | 67.2500 | TOP | 270 | 0603
C205 | WCAP-CSGP_0402,_1x0.5x0.5 | 69.4500 | 144.3200 | TopLayer | 270 | 1uF |  |  |  |  | 0402 |  | C205 | 69.4500 | 144.3200 | TopLayer | 270 | 0402 |  | R66 | 81.7500 | 77.7500 | TOP | 270 | 0603
C204 | WCAP-CSGP_0402,_1x0.5x0.5 | 7.1950 | 111.3590 | TopLayer | 270 | 100nF |  |  |  |  | 0402 |  | C204 | 7.1950 | 111.3590 | TopLayer | 270 | 0402 |  | R65 | 81.7300 | 70.7500 | TOP | 270 | 0603
C203 | WCAP-CSGP_0402,_1x0.5x0.5 | 6.0950 | 111.3590 | TopLayer | 270 | 100nF |  |  |  |  | 0402 |  | C203 | 6.0950 | 111.3590 | TopLayer | 270 | 0402 |  | R64 | 81.7300 | 63.7500 | TOP | 270 | 0603
C202 | WCAP-CSGP_0805,_2x1.25x1.25 | 3.7950 | 111.2590 | TopLayer | 180 | 10uF |  |  |  |  | 0805 |  | C202 | 3.7950 | 111.2590 | TopLayer | 180 | 0805 |  | R63 | 84.7500 | 77.7500 | TOP | 270 | 0603
C201 | WCAP-CSGP_0402,_1x0.5x0.5 | 91.7000 | 119.6900 | TopLayer | 270 | 100nF |  |  |  |  | 0402 |  | C201 | 91.7000 | 119.6900 | TopLayer | 270 | 0402 |  | R62 | 84.7300 | 70.7500 | TOP | 270 | 0603
C200 | WCAP-CSGP_0805,_2x1.25x1.25 | 89.9500 | 119.6900 | TopLayer | 270 | 10uF |  |  |  |  | 0805 |  | C200 | 89.9500 | 119.6900 | TopLayer | 270 | 0805 |  | R61 | 84.7300 | 63.7500 | TOP | 270 | 0603
H2 | Tooling_hole_JLCPCB | 98.5000 | 7.5000 | TopLayer | 0 | 1.152mm |  |  |  |  | Tooling_hole_JLCPCB |  | H2 | 98.5000 | 7.5000 | TopLayer | 0 | Tooling_hole_JLCPCB |  | R60 | 86.4800 | 77.7500 | TOP | 90 | 0603
H1 | Tooling_hole_JLCPCB | 1.5000 | 7.5000 | TopLayer | 0 | 1.152mm |  |  |  |  | Tooling_hole_JLCPCB |  | H1 | 1.5000 | 7.5000 | TopLayer | 0 | Tooling_hole_JLCPCB |  | R59 | 86.4800 | 70.7500 | TOP | 90 | 0603
R105 | RESC1608X06N | 34.2500 | 89.9000 | TopLayer | 270 | RC0603FR-0710KL |  |  |  |  | 0603 |  | R105 | 34.2500 | 89.9000 | TopLayer | 270 | 0603 |  | R58 | 86.4800 | 63.7500 | TOP | 90 | 0603
J38 | 2021-03-22 | 10.2650 | 10.8000 | TopLayer | 270 | 2021-03-22 | [6 empty] | J38 | 10.2650 | 10.8000 | TopLayer | #N/A | #N/A |  | R57 | 76.2500 | 77.7500 | TOP | 90 | 0603
U1 | SOT89-150P350X160-3N | 46.5503 | 88.9000 | TopLayer | 180 | HT7533-1 |  |  |  |  | SOT-89-3 |  | U1 | 46.5503 | 88.9000 | TopLayer | 180 | SOT-89-3 |  | R56 | 76.2300 | 70.7500 | TOP | 90 | 0603
R104 | RESC1608X06N | 43.3000 | 93.1000 | TopLayer | 180 | RC0603FR-0710KL |  |  |  |  | 0603 |  | R104 | 43.3000 | 93.1000 | TopLayer | 180 | 0603 |  | R55 | 76.2300 | 63.7500 | TOP | 90 | 0603
R103 | RESC1608X06N | 67.2000 | 97.1254 | TopLayer | 270 | RC0603FR-0710KL |  |  |  |  | 0603 |  | R103 | 67.2000 | 97.1254 | TopLayer | 270 | 0603 |  | R54 | 29.7761 | 64.4525 | TOP | 270 | 0603
R102 | RESC1608X06N | 70.7000 | 88.2321 | TopLayer | 180 | RC0603FR-0710KL |  |  |  |  | 0603 |  | R102 | 70.7000 | 88.2321 | TopLayer | 180 | 0603 |  | R53 | 15.4840 | 64.0475 | TOP | 270 | 0603
R101 | RESC1608X06N | 79.5000 | 98.1000 | TopLayer | 0 | RC0603FR-070RL |  |  |  |  | 0603 |  | R101 | 79.5000 | 98.1000 | TopLayer | 0 | 0603 |  | R52 | 40.0000 | 77.0200 | TOP | 0 | 0603
R100 | RESC1608X06N | 90.5000 | 87.0000 | TopLayer | 0 | RC0603FR-070RL |  |  |  |  | 0603 |  | R100 | 90.5000 | 87.0000 | TopLayer | 0 | 0603 |  | R51 | 40.0000 | 78.7700 | TOP | 0 | 0603
Q19 | SOT-23 | 64.4000 | 97.1000 | TopLayer | 90 | 2N7002 |  |  |  |  | SOT-23-3 |  | Q19 | 64.4000 | 97.1000 | TopLayer | 360 | SOT-23-3 |  | R50 | 27.7500 | 80.7500 | TOP | 90 | 0603
C52 | WCAP-CSGP_0603,_1.6x0.8x0.8 | 87.2000 | 98.1000 | TopLayer | 180 | 100nF |  |  |  |  | 0603 |  | C52 | 87.2000 | 98.1000 | TopLayer | 180 | 0603 |  | R49 | 13.2589 | 80.6250 | TOP | 90 | 0603
C51 | WCAP-CSGP_0805,_2x1.25x1.25 | 42.5250 | 89.9000 | TopLayer | 270 | 10uF |  |  |  |  | 0805 |  | C51 | 42.5250 | 89.9000 | TopLayer | 270 | 0805 |  | R48 | 29.2500 | 80.7500 | TOP | 270 | 0603
J37 | 2021-03-22 | 7.5000 | 51.5000 | TopLayer | 270 | 2021-03-22 | [6 empty] | J37 | 7.5000 | 51.5000 | TopLayer | #N/A | #N/A |  | R47 | 14.7589 | 80.6400 | TOP | 270 | 0603
D14 | SOT-23-6L | 43.5000 | 74.3000 | TopLayer | 270 | 824001 |  |  |  |  | SOT-23-6L |  | D14 | 43.5000 | 74.3000 | TopLayer | 540 | SOT-23-6L |  | R46 | 44.2500 | 77.1150 | TOP | 0 | 0603
R97 | RESC1608X06N | 89.4000 | 78.7000 | TopLayer | 90 | RC0603FR-070RL |  |  |  |  | 0603 |  | R97 | 89.4000 | 78.7000 | TopLayer | 90 | 0603 |  | R45 | 44.2500 | 78.8650 | TOP | 0 | 0603
R96 | RESC1608X06N | 88.0000 | 80.2500 | TopLayer | 270 | RC0603FR-070RL |  |  |  |  | 0603 |  | R96 | 88.0000 | 80.2500 | TopLayer | 270 | 0603 |  | R44 | 33.7500 | 80.7500 | TOP | 270 | 0603
R95 | RESC1608X06N | 89.3500 | 72.0400 | TopLayer | 90 | RC0603FR-070RL |  |  |  |  | 0603 |  | R95 | 89.3500 | 72.0400 | TopLayer | 90 | 0603 |  | R43 | 34.5000 | 64.4525 | TOP | 90 | 0603
R94 | RESC1608X06N | 88.0000 | 73.7500 | TopLayer | 270 | RC0603FR-070RL |  |  |  |  | 0603 |  | R94 | 88.0000 | 73.7500 | TopLayer | 270 | 0603 |  | R42 | 19.2589 | 80.6250 | TOP | 270 | 0603
R93 | RESC1608X06N | 89.4000 | 65.2000 | TopLayer | 90 | RC0603FR-070RL |  |  |  |  | 0603 |  | R93 | 89.4000 | 65.2000 | TopLayer | 90 | 0603 |  | R41 | 20.2340 | 64.0475 | TOP | 90 | 0603
R92 | RESC1608X06N | 88.0000 | 66.6000 | TopLayer | 270 | RC0603FR-070RL |  |  |  |  | 0603 |  | R92 | 88.0000 | 66.6000 | TopLayer | 270 | 0603 |  | R40 | 32.2500 | 80.7500 | TOP | 90 | 0603
Z1 | SOD-323 | 16.6000 | 14.8000 | TopLayer | 0 | MM3Z15VST1G | [6 empty] | Z1 | 16.6000 | 14.8000 | TopLayer | #N/A | #N/A |  | R39 | 33.0000 | 64.4525 | TOP | 270 | 0603
D13 | SMC,_DO-214AB | 25.0000 | 20.5000 | TopLayer | 90 | RS3J R6 | [6 empty] | D13 | 25.0000 | 20.5000 | TopLayer | #N/A | #N/A |  | R38 | 17.7589 | 80.6250 | TOP | 90 | 0603
R91 | RESC1608X06N | 31.6000 | 21.8000 | TopLayer | 90 | RC0603FR-0768RL |  |  |  |  | 0603 |  | R91 | 31.6000 | 21.8000 | TopLayer | 90 | 0603 |  | R37 | 18.7340 | 64.0475 | TOP | 270 | 0603
Q18 | SOT-23 | 31.8000 | 18.3959 | TopLayer | 0 | 2N7002 |  |  |  |  | SOT-23-3 |  | Q18 | 31.8000 | 18.3959 | TopLayer | 270 | SOT-23-3 |  | R36 | 30.7500 | 80.7500 | TOP | 270 | 0603
J36 | 2021-03-22 | 31.7000 | 26.2000 | TopLayer | 270 | 2021-03-22 | [6 empty] | J36 | 31.7000 | 26.2000 | TopLayer | #N/A | #N/A |  | R35 | 16.2589 | 80.6400 | TOP | 270 | 0603
R99 | RESC1608X06N | 83.0000 | 87.0000 | TopLayer | 180 | RC0603FR-070RL |  |  |  |  | 0603 |  | R99 | 83.0000 | 87.0000 | TopLayer | 180 | 0603 |  | R34 | 31.5000 | 64.4525 | TOP | 90 | 0603
R98 | RESC1608X06N | 87.0000 | 87.0000 | TopLayer | 0 | RC0603FR-070RL |  |  |  |  | 0603 |  | R98 | 87.0000 | 87.0000 | TopLayer | 0 | 0603 |  | R33 | 17.2340 | 64.0475 | TOP | 90 | 0603
FB8 | WE-CBF_0805_High_Current | 66.3000 | 61.0000 | TopLayer | 90 | 742792023 |  |  |  |  | 0805 |  | FB8 | 66.3000 | 61.0000 | TopLayer | 90 | 0805 |  | R32 | 36.7500 | 80.7500 | TOP | 270 | 0603
FB7 | WE-CBF_0805_High_Current | 68.2000 | 61.0000 | TopLayer | 90 | 742792023 |  |  |  |  | 0805 |  | FB7 | 68.2000 | 61.0000 | TopLayer | 90 | 0805 |  | R31 | 36.0000 | 64.4525 | TOP | 90 | 0603
C50 | WCAP-CSGP_0603,_1.6x0.8x0.8 | 79.0000 | 87.0000 | TopLayer | 180 | 100nF |  |  |  |  | 0603 |  | C50 | 79.0000 | 87.0000 | TopLayer | 180 | 0603 |  | R30 | 22.0089 | 80.6250 | TOP | 270 | 0603
C49 | WCAP-CSGP_0603,_1.6x0.8x0.8 | 36.9000 | 15.2000 | TopLayer | 270 | 100nF |  |  |  |  | 0603 |  | C49 | 36.9000 | 15.2000 | TopLayer | 270 | 0603 |  | R29 | 54.0000 | 71.1750 | TOP | 180 | 0603
S5 | SW_OS102011MS2QN1 | 75.0000 | 92.5000 | TopLayer | 90 | OS102011MS2QN1 | [6 empty] | S5 | 75.0000 | 92.5000 | TopLayer | #N/A | #N/A |  | R28 | 35.2500 | 80.7500 | TOP | 270 | 0603
S4 | 440xx67082622 | 57.0000 | 92.5000 | TopLayer | 90 | 440GS67082622 | [6 empty] | S4 | 57.0000 | 92.5000 | TopLayer | #N/A | #N/A |  | R27 | 20.7589 | 80.6250 | TOP | 270 | 0603
S3 | SW_OS102011MS2QN1 | 39.0000 | 92.5000 | TopLayer | 90 | OS102011MS2QN1 | [6 empty] | S3 | 39.0000 | 92.5000 | TopLayer | #N/A | #N/A |  | R26 | 80.6000 | 2.4900 | TOP | 270 | 0603
S2 | SW_OS102011MS2QN1 | 22.0000 | 92.5000 | TopLayer | 90 | OS102011MS2QN1 | [6 empty] | S2 | 22.0000 | 92.5000 | TopLayer | #N/A | #N/A |  | R25 | 97.2500 | 33.0000 | TOP | 0 | 0603
S1 | SW_OS102011MS2QN1 | 3.0000 | 92.5000 | TopLayer | 90 | OS102011MS2QN1 | [6 empty] | S1 | 3.0000 | 92.5000 | TopLayer | #N/A | #N/A |  | R24 | 97.2500 | 31.2500 | TOP | 0 | 0603
R90 | RESC1608X06N | 32.0000 | 87.5000 | TopLayer | 180 | RC0603FR-0768RL |  |  |  |  | 0603 |  | R90 | 32.0000 | 87.5000 | TopLayer | 180 | 0603 |  | R23 | 34.8250 | 32.8500 | TOP | 0 | 0603
R89 | RESC1608X06N | 35.3000 | 87.5000 | TopLayer | 0 | RC0603FR-0710KL |  |  |  |  | 0603 |  | R89 | 35.3000 | 87.5000 | TopLayer | 0 | 0603 |  | R22 | 44.7500 | 58.5000 | TOP | 0 | 0603
R88 | RESC1608X06N | 44.5000 | 96.0000 | TopLayer | 270 | RC0603FR-0710KL |  |  |  |  | 0603 |  | R88 | 44.5000 | 96.0000 | TopLayer | 270 | 0603 |  | R21 | 97.2900 | 25.0000 | TOP | 0 | 0603
R87 | RESC1608X06N | 42.5000 | 96.0000 | TopLayer | 270 | RC0603FR-0768RL |  |  |  |  | 0603 |  | R87 | 42.5000 | 96.0000 | TopLayer | 270 | 0603 |  | R20 | 41.7500 | 14.5000 | TOP | 90 | 0603
R86 | RESC1608X06N | 69.9750 | 92.4240 | TopLayer | 90 | RC0603FR-071K8L |  |  |  |  | 0603 |  | R86 | 69.9750 | 92.4240 | TopLayer | 90 | 0603 |  | R19 | 44.5000 | 56.2500 | TOP | 0 | 0805
R85 | RESC1608X06N | 65.9500 | 88.2250 | TopLayer | 180 | RC0603FR-071KL |  |  |  |  | 0603 |  | R85 | 65.9500 | 88.2250 | TopLayer | 180 | 0603 |  | R18 | 44.5000 | 53.2500 | TOP | 180 | 0805
R84 | RESC1608X06N | 26.5000 | 98.0000 | TopLayer | 180 | RC0603FR-0768RL |  |  |  |  | 0603 |  | R84 | 26.5000 | 98.0000 | TopLayer | 180 | 0603 |  | R17 | 97.2900 | 18.7500 | TOP | 180 | 0603
R83 | RESC1608X06N | 13.0000 | 87.5000 | TopLayer | 180 | RC0603FR-0768RL |  |  |  |  | 0603 |  | R83 | 13.0000 | 87.5000 | TopLayer | 180 | 0603 |  | R16 | 35.9000 | 22.5500 | TOP | 90 | 0603
R82 | RESC1608X06N | 14.0000 | 98.0000 | TopLayer | 0 | RC0603FR-0768RL |  |  |  |  | 0603 |  | R82 | 14.0000 | 98.0000 | TopLayer | 0 | 0603 |  | R15 | 35.9000 | 26.3000 | TOP | 90 | 0603
R81 | RESC1608X06N | 28.7000 | 87.5000 | TopLayer | 180 | RC0603FR-0710KL |  |  |  |  | 0603 |  | R81 | 28.7000 | 87.5000 | TopLayer | 180 | 0603 |  | R14 | 35.9000 | 30.0500 | TOP | 90 | 0603
R80 | RESC1608X06N | 16.5000 | 87.5000 | TopLayer | 0 | RC0603FR-0710KL |  |  |  |  | 0603 |  | R80 | 16.5000 | 87.5000 | TopLayer | 0 | 0603 |  | R13 | 35.9000 | 18.8000 | TOP | 90 | 0603
R79 | RESC1608X06N | 10.0000 | 98.0000 | TopLayer | 180 | RC0603FR-0710KL |  |  |  |  | 0603 |  | R79 | 10.0000 | 98.0000 | TopLayer | 180 | 0603 |  | R12 | 34.1500 | 22.5500 | TOP | 270 | 0603
R78 | RESC1608X06N | 81.7700 | 81.2500 | TopLayer | 270 | RC0603FR-0710KL |  |  |  |  | 0603 |  | R78 | 81.7700 | 81.2500 | TopLayer | 270 | 0603 |  | R11 | 34.1500 | 26.3000 | TOP | 270 | 0603
R77 | RESC1608X06N | 81.7300 | 74.2500 | TopLayer | 270 | RC0603FR-0710KL |  |  |  |  | 0603 |  | R77 | 81.7300 | 74.2500 | TopLayer | 270 | 0603 |  | R10 | 34.1500 | 30.0500 | TOP | 270 | 0603
R76 | RESC1608X06N | 81.7300 | 67.2500 | TopLayer | 270 | RC0603FR-0710KL |  |  |  |  | 0603 |  | R76 | 81.7300 | 67.2500 | TopLayer | 270 | 0603 |  | R9 | 38.0000 | 12.7500 | TOP | 180 | 0603
R75 | RESC1608X06N | 84.7700 | 81.2500 | TopLayer | 270 | RC0603FR-0710KL |  |  |  |  | 0603 |  | R75 | 84.7700 | 81.2500 | TopLayer | 270 | 0603 |  | R8 | 34.1500 | 18.8000 | TOP | 270 | 0603
R74 | RESC1608X06N | 84.7300 | 74.2500 | TopLayer | 270 | RC0603FR-0710KL |  |  |  |  | 0603 |  | R74 | 84.7300 | 74.2500 | TopLayer | 270 | 0603 |  | R7 | 97.3000 | 13.0000 | TOP | 180 | 0805
R73 | RESC1608X06N | 84.7300 | 67.2500 | TopLayer | 270 | RC0603FR-0710KL |  |  |  |  | 0603 |  | R73 | 84.7300 | 67.2500 | TopLayer | 270 | 0603 |  | R6 | 33.2500 | 11.7500 | TOP | 180 | 0805
R72 | RESC1608X06N | 86.4800 | 81.2500 | TopLayer | 270 | RC0603FR-0710KL |  |  |  |  | 0603 |  | R72 | 86.4800 | 81.2500 | TopLayer | 270 | 0603 |  | R5 | 35.1000 | 15.2500 | TOP | 90 | 0603
R71 | RESC1608X06N | 86.4800 | 74.2500 | TopLayer | 270 | RC0603FR-0710KL |  |  |  |  | 0603 |  | R71 | 86.4800 | 74.2500 | TopLayer | 270 | 0603 |  | R4 | 29.2000 | 17.2500 | TOP | 270 | 0603
R70 | RESC1608X06N | 86.4800 | 67.2500 | TopLayer | 270 | RC0603FR-0710KL |  |  |  |  | 0603 |  | R70 | 86.4800 | 67.2500 | TopLayer | 270 | 0603 |  | R3 | 38.4500 | 15.2500 | TOP | 270 | 0603
R69 | RESC1608X06N | 76.2700 | 81.2500 | TopLayer | 270 | RC0603FR-0710KL |  |  |  |  | 0603 |  | R69 | 76.2700 | 81.2500 | TopLayer | 270 | 0603 |  | R1 | 29.2000 | 24.0500 | TOP | 270 | 0603
R68 | RESC1608X06N | 76.2300 | 74.2500 | TopLayer | 270 | RC0603FR-0710KL |  |  |  |  | 0603 |  | R68 | 76.2300 | 74.2500 | TopLayer | 270 | 0603 |  | Q17 | 47.5000 | 96.0000 | TOP | 270 | SOT-23-3
R67 | RESC1608X06N | 76.2300 | 67.2500 | TopLayer | 270 | RC0603FR-0710KL |  |  |  |  | 0603 |  | R67 | 76.2300 | 67.2500 | TopLayer | 270 | 0603 |  | Q16 | 79.0200 | 81.2500 | TOP | 360 | SOT-23-3
R66 | RESC1608X06N | 81.7500 | 77.7500 | TopLayer | 270 | RC0603FR-0710KL |  |  |  |  | 0603 |  | R66 | 81.7500 | 77.7500 | TopLayer | 270 | 0603 |  | Q15 | 78.9800 | 74.2500 | TOP | 360 | SOT-23-3
R65 | RESC1608X06N | 81.7300 | 70.7500 | TopLayer | 270 | RC0603FR-0710KL |  |  |  |  | 0603 |  | R65 | 81.7300 | 70.7500 | TopLayer | 270 | 0603 |  | Q14 | 78.9800 | 67.2500 | TOP | 360 | SOT-23-3
R64 | RESC1608X06N | 81.7300 | 63.7500 | TopLayer | 270 | RC0603FR-0710KL |  |  |  |  | 0603 |  | R64 | 81.7300 | 63.7500 | TopLayer | 270 | 0603 |  | Q13 | 79.0000 | 77.7500 | TOP | 360 | SOT-23-3
R63 | RESC1608X06N | 84.7500 | 77.7500 | TopLayer | 270 | RC0603FR-0710KL |  |  |  |  | 0603 |  | R63 | 84.7500 | 77.7500 | TopLayer | 270 | 0603 |  | Q12 | 78.9800 | 70.7500 | TOP | 360 | SOT-23-3
R62 | RESC1608X06N | 84.7300 | 70.7500 | TopLayer | 270 | RC0603FR-0710KL |  |  |  |  | 0603 |  | R62 | 84.7300 | 70.7500 | TopLayer | 270 | 0603 |  | Q11 | 78.9800 | 63.7500 | TOP | 360 | SOT-23-3
R61 | RESC1608X06N | 84.7300 | 63.7500 | TopLayer | 270 | RC0603FR-0710KL |  |  |  |  | 0603 |  | R61 | 84.7300 | 63.7500 | TopLayer | 270 | 0603 |  | Q10 | 25.0000 | 66.7975 | TOP | 270 | SOT-23-3
R60 | RESC1608X06N | 86.4800 | 77.7500 | TopLayer | 90 | RC0603FR-0710KL |  |  |  |  | 0603 |  | R60 | 86.4800 | 77.7500 | TopLayer | 90 | 0603 |  | Q9 | 12.9840 | 64.1475 | TOP | 360 | SOT-23-3
R59 | RESC1608X06N | 86.4800 | 70.7500 | TopLayer | 90 | RC0603FR-0710KL |  |  |  |  | 0603 |  | R59 | 86.4800 | 70.7500 | TopLayer | 90 | 0603 |  | Q6 | 38.9000 | 18.5500 | TOP | 540 | SOT-23-3
R58 | RESC1608X06N | 86.4800 | 63.7500 | TopLayer | 90 | RC0603FR-0710KL |  |  |  |  | 0603 |  | R58 | 86.4800 | 63.7500 | TopLayer | 90 | 0603 |  | Q5 | 38.9000 | 22.5500 | TOP | 540 | SOT-23-3
R57 | RESC1608X06N | 76.2500 | 77.7500 | TopLayer | 90 | RC0603FR-0710KL |  |  |  |  | 0603 |  | R57 | 76.2500 | 77.7500 | TopLayer | 90 | 0603 |  | Q4 | 38.9000 | 26.3000 | TOP | 540 | SOT-23-3
R56 | RESC1608X06N | 76.2300 | 70.7500 | TopLayer | 90 | RC0603FR-0710KL |  |  |  |  | 0603 |  | R56 | 76.2300 | 70.7500 | TopLayer | 90 | 0603 |  | Q3 | 38.9000 | 30.0500 | TOP | 540 | SOT-23-3
R55 | RESC1608X06N | 76.2300 | 63.7500 | TopLayer | 90 | RC0603FR-0710KL |  |  |  |  | 0603 |  | R55 | 76.2300 | 63.7500 | TopLayer | 90 | 0603 |  | Q2 | 32.5000 | 15.2500 | TOP | 360 | SOT-23-3
R54 | RESC1608X06N | 29.7761 | 64.4525 | TopLayer | 270 | RC0603FR-0710KL |  |  |  |  | 0603 |  | R54 | 29.7761 | 64.4525 | TopLayer | 270 | 0603 |  | D11 | 71.5000 | 92.4240 | TOP | 270 | LED_0603
R53 | RESC1608X06N | 15.4840 | 64.0475 | TopLayer | 270 | RC0603FR-0710KL |  |  |  |  | 0603 |  | R53 | 15.4840 | 64.0475 | TopLayer | 270 | 0603 |  | D7 | 97.2900 | 29.7500 | TOP | 180 | LED_0603
R52 | RESC1608X06N | 40.0000 | 77.0200 | TopLayer | 0 | RC0603FR-071KL |  |  |  |  | 0603 |  | R52 | 40.0000 | 77.0200 | TopLayer | 0 | 0603 |  | D6 | 78.2500 | 3.1400 | TOP | 450 | SOD-123
R51 | RESC1608X06N | 40.0000 | 78.7700 | TopLayer | 0 | RC0603FR-0710KL |  |  |  |  | 0603 |  | R51 | 40.0000 | 78.7700 | TopLayer | 0 | 0603 |  | D5 | 97.2900 | 23.5000 | TOP | 180 | LED_0603
R50 | RESC1608X06N | 27.7500 | 80.7500 | TopLayer | 90 | RC0603FR-071K8L |  |  |  |  | 0603 |  | R50 | 27.7500 | 80.7500 | TopLayer | 90 | 0603 |  | D4 | 39.0000 | 32.8500 | TOP | 360 | SOD-123
R49 | RESC1608X06N | 13.2589 | 80.6250 | TopLayer | 90 | RC0603FR-071K8L |  |  |  |  | 0603 |  | R49 | 13.2589 | 80.6250 | TopLayer | 90 | 0603 |  | D3 | 97.2900 | 17.2500 | TOP | 180 | LED_0603
R48 | RESC1608X06N | 29.2500 | 80.7500 | TopLayer | 270 | RC0603FR-0710KL |  |  |  |  | 0603 |  | R48 | 29.2500 | 80.7500 | TopLayer | 270 | 0603 |  | D2 | 41.7500 | 18.7500 | TOP | 450 | SOD-123
R47 | RESC1608X06N | 14.7589 | 80.6400 | TopLayer | 270 | RC0603FR-0710KL |  |  |  |  | 0603 |  | R47 | 14.7589 | 80.6400 | TopLayer | 270 | 0603 |  | D1 | 97.2900 | 11.2500 | TOP | 180 | LED_0603
R46 | RESC1608X06N | 44.2500 | 77.1150 | TopLayer | 0 | RC0603FR-071KL |  |  |  |  | 0603 |  | R46 | 44.2500 | 77.1150 | TopLayer | 0 | 0603 |  | C48 | 41.9250 | 87.4000 | TOP | 0 | 0603
R45 | RESC1608X06N | 44.2500 | 78.8650 | TopLayer | 0 | RC0603FR-0710KL |  |  |  |  | 0603 |  | R45 | 44.2500 | 78.8650 | TopLayer | 0 | 0603 |  | C47 | 33.5000 | 98.0000 | TOP | 180 | 0603
R44 | RESC1608X06N | 33.7500 | 80.7500 | TopLayer | 270 | RC0603FR-071KL |  |  |  |  | 0603 |  | R44 | 33.7500 | 80.7500 | TopLayer | 270 | 0603 |  | C46 | 30.0000 | 98.0000 | TOP | 0 | 0603
R43 | RESC1608X06N | 34.5000 | 64.4525 | TopLayer | 90 | RC0603FR-071KL |  |  |  |  | 0603 |  | R43 | 34.5000 | 64.4525 | TopLayer | 90 | 0603 |  | C45 | 25.5000 | 87.5000 | TOP | 0 | 0603
R42 | RESC1608X06N | 19.2589 | 80.6250 | TopLayer | 270 | RC0603FR-071KL |  |  |  |  | 0603 |  | R42 | 19.2589 | 80.6250 | TopLayer | 270 | 0603 |  | C44 | 6.5000 | 98.0000 | TOP | 180 | 0603
R41 | RESC1608X06N | 20.2340 | 64.0475 | TopLayer | 90 | RC0603FR-071KL |  |  |  |  | 0603 |  | R41 | 20.2340 | 64.0475 | TopLayer | 90 | 0603 |  | C43 | 49.8000 | 88.3500 | TOP | 270 | 0805
R40 | RESC1608X06N | 32.2500 | 80.7500 | TopLayer | 90 | RC0603FR-0710KL |  |  |  |  | 0603 |  | R40 | 32.2500 | 80.7500 | TopLayer | 90 | 0603 |  | C42 | 69.9000 | 98.0000 | TOP | 0 | 0805
R39 | RESC1608X06N | 33.0000 | 64.4525 | TopLayer | 270 | RC0603FR-0710KL |  |  |  |  | 0603 |  | R39 | 33.0000 | 64.4525 | TopLayer | 270 | 0603 |  | C41 | 8.0000 | 87.5000 | TOP | 180 | 0805
R38 | RESC1608X06N | 17.7589 | 80.6250 | TopLayer | 90 | RC0603FR-0710KL |  |  |  |  | 0603 |  | R38 | 17.7589 | 80.6250 | TopLayer | 90 | 0603 |  | C40 | 83.2700 | 81.2500 | TOP | 90 | 0603
R37 | RESC1608X06N | 18.7340 | 64.0475 | TopLayer | 270 | RC0603FR-0710KL |  |  |  |  | 0603 |  | R37 | 18.7340 | 64.0475 | TopLayer | 270 | 0603 |  | C39 | 83.2300 | 74.2500 | TOP | 90 | 0603
R36 | RESC1608X06N | 30.7500 | 80.7500 | TopLayer | 270 | RC0603FR-071KL |  |  |  |  | 0603 |  | R36 | 30.7500 | 80.7500 | TopLayer | 270 | 0603 |  | C38 | 83.2300 | 67.2500 | TOP | 90 | 0603
R35 | RESC1608X06N | 16.2589 | 80.6400 | TopLayer | 270 | RC0603FR-071KL |  |  |  |  | 0603 |  | R35 | 16.2589 | 80.6400 | TopLayer | 270 | 0603 |  | C37 | 91.0000 | 80.3000 | TOP | 270 | 0805
R34 | RESC1608X06N | 31.5000 | 64.4525 | TopLayer | 90 | RC0603FR-071KL |  |  |  |  | 0603 |  | R34 | 31.5000 | 64.4525 | TopLayer | 90 | 0603 |  | C36 | 91.0000 | 73.5000 | TOP | 270 | 0805
R33 | RESC1608X06N | 17.2340 | 64.0475 | TopLayer | 90 | RC0603FR-071KL |  |  |  |  | 0603 |  | R33 | 17.2340 | 64.0475 | TopLayer | 90 | 0603 |  | C35 | 91.0000 | 67.1000 | TOP | 270 | 0805
R32 | RESC1608X06N | 36.7500 | 80.7500 | TopLayer | 270 | RC0603FR-07620RL |  |  |  |  | 0603 |  | R32 | 36.7500 | 80.7500 | TopLayer | 270 | 0603 |  | C34 | 83.2500 | 77.7500 | TOP | 90 | 0603
R31 | RESC1608X06N | 36.0000 | 64.4525 | TopLayer | 90 | RC0603FR-071KL |  |  |  |  | 0603 |  | R31 | 36.0000 | 64.4525 | TopLayer | 90 | 0603 |  | C33 | 83.2300 | 70.7500 | TOP | 90 | 0603
R30 | RESC1608X06N | 22.0089 | 80.6250 | TopLayer | 270 | RC0603FR-07620RL |  |  |  |  | 0603 |  | R30 | 22.0089 | 80.6250 | TopLayer | 270 | 0603 |  | C32 | 83.2300 | 63.7500 | TOP | 90 | 0603
R29 | RESC1608X06N | 54.0000 | 71.1750 | TopLayer | 180 | RC0603FR-071KL |  |  |  |  | 0603 |  | R29 | 54.0000 | 71.1750 | TopLayer | 180 | 0603 |  | C31 | 91.0000 | 77.2000 | TOP | 90 | 0805
R28 | RESC1608X06N | 35.2500 | 80.7500 | TopLayer | 270 | RC0603FR-0710KL |  |  |  |  | 0603 |  | R28 | 35.2500 | 80.7500 | TopLayer | 270 | 0603 |  | C30 | 91.0000 | 70.3000 | TOP | 90 | 0805
R27 | RESC1608X06N | 20.7589 | 80.6250 | TopLayer | 270 | RC0603FR-0710KL |  |  |  |  | 0603 |  | R27 | 20.7589 | 80.6250 | TopLayer | 270 | 0603 |  | C29 | 91.0000 | 63.8000 | TOP | 90 | 0805
R26 | RESC1608X06N | 80.6000 | 2.4900 | TopLayer | 270 | RC0603FR-0710KL |  |  |  |  | 0603 |  | R26 | 80.6000 | 2.4900 | TopLayer | 270 | 0603 |  | C25 | 38.0000 | 76.7700 | TOP | 90 | 0402
R25 | RESC1608X06N | 97.2500 | 33.0000 | TopLayer | 0 | RC0603FR-0710KL |  |  |  |  | 0603 |  | R25 | 97.2500 | 33.0000 | TopLayer | 0 | 0603 |  | C24 | 42.2500 | 76.8650 | TOP | 90 | 0402
R24 | RESC1608X06N | 97.2500 | 31.2500 | TopLayer | 0 | RC0603FR-071KL |  |  |  |  | 0603 |  | R24 | 97.2500 | 31.2500 | TopLayer | 0 | 0603 |  | C23 | 45.0000 | 81.3683 | TOP | 0 | 0805
R23 | RESC1608X06N | 34.8250 | 32.8500 | TopLayer | 0 | RC0603FR-0710KL |  |  |  |  | 0603 |  | R23 | 34.8250 | 32.8500 | TopLayer | 0 | 0603 |  | C22 | 37.2500 | 72.5000 | TOP | 90 | 0603
R22 | RESC1608X06N | 44.7500 | 58.5000 | TopLayer | 0 | RC0603FR-0710KL |  |  |  |  | 0603 |  | R22 | 44.7500 | 58.5000 | TopLayer | 0 | 0603 |  | C21 | 23.7350 | 72.5000 | TOP | 90 | 0603
R21 | RESC1608X06N | 97.2900 | 25.0000 | TopLayer | 0 | RC0603FR-071KL |  |  |  |  | 0603 |  | R21 | 97.2900 | 25.0000 | TopLayer | 0 | 0603 |  | C19 | 80.6000 | 6.2400 | TOP | 90 | 0603
R20 | RESC1608X06N | 41.7500 | 14.5000 | TopLayer | 90 | RC0603FR-0710KL |  |  |  |  | 0603 |  | R20 | 41.7500 | 14.5000 | TopLayer | 90 | 0603 |  | C15 | 19.7500 | 33.2500 | TOP | 180 | 0603
R19 | RESC2012X06N | 44.5000 | 56.2500 | TopLayer | 0 | RC0805FR-072K7L |  |  |  |  | 0805 |  | R19 | 44.5000 | 56.2500 | TopLayer | 0 | 0805 |  | C11 | 41.7500 | 11.3000 | TOP | 270 | 0603
R18 | RESC2012X06N | 44.5000 | 53.2500 | TopLayer | 180 | RC0805FR-072K7L |  |  |  |  | 0805 |  | R18 | 44.5000 | 53.2500 | TopLayer | 180 | 0805 |  | C4 | 29.7500 | 1.0000 | TOP | 180 | 0603
R17 | RESC1608X06N | 97.2900 | 18.7500 | TopLayer | 180 | RC0603FR-071K8L |  |  |  |  | 0603 |  | R17 | 97.2900 | 18.7500 | TopLayer | 180 | 0603 |  | C1 | 29.2000 | 20.6500 | TOP | 90 | 0805
R16 | RESC1608X06N | 35.9000 | 22.5500 | TopLayer | 90 | RC0603FR-0710KL |  |  |  |  | 0603 |  | R16 | 35.9000 | 22.5500 | TopLayer | 90 | 0603
R15 | RESC1608X06N | 35.9000 | 26.3000 | TopLayer | 90 | RC0603FR-0710KL |  |  |  |  | 0603 |  | R15 | 35.9000 | 26.3000 | TopLayer | 90 | 0603
R14 | RESC1608X06N | 35.9000 | 30.0500 | TopLayer | 90 | RC0603FR-0710KL |  |  |  |  | 0603 |  | R14 | 35.9000 | 30.0500 | TopLayer | 90 | 0603
R13 | RESC1608X06N | 35.9000 | 18.8000 | TopLayer | 90 | RC0603FR-0710KL |  |  |  |  | 0603 |  | R13 | 35.9000 | 18.8000 | TopLayer | 90 | 0603
R12 | RESC1608X06N | 34.1500 | 22.5500 | TopLayer | 270 | RC0603FR-071KL |  |  |  |  | 0603 |  | R12 | 34.1500 | 22.5500 | TopLayer | 270 | 0603
R11 | RESC1608X06N | 34.1500 | 26.3000 | TopLayer | 270 | RC0603FR-071KL |  |  |  |  | 0603 |  | R11 | 34.1500 | 26.3000 | TopLayer | 270 | 0603
R10 | RESC1608X06N | 34.1500 | 30.0500 | TopLayer | 270 | RC0603FR-071KL |  |  |  |  | 0603 |  | R10 | 34.1500 | 30.0500 | TopLayer | 270 | 0603
R9 | RESC1608X06N | 38.0000 | 12.7500 | TopLayer | 180 | RC0603FR-071KL |  |  |  |  | 0603 |  | R9 | 38.0000 | 12.7500 | TopLayer | 180 | 0603
R8 | RESC1608X06N | 34.1500 | 18.8000 | TopLayer | 270 | RC0603FR-0710KL |  |  |  |  | 0603 |  | R8 | 34.1500 | 18.8000 | TopLayer | 270 | 0603
R7 | RESC2012X06N | 97.3000 | 13.0000 | TopLayer | 180 | RC0805FR-072K7L |  |  |  |  | 0805 |  | R7 | 97.3000 | 13.0000 | TopLayer | 180 | 0805
R6 | RESC2012X06N | 33.2500 | 11.7500 | TopLayer | 180 | RC0805FR-072K7L |  |  |  |  | 0805 |  | R6 | 33.2500 | 11.7500 | TopLayer | 180 | 0805
R5 | RESC1608X06N | 35.1000 | 15.2500 | TopLayer | 90 | RC0603FR-0710KL |  |  |  |  | 0603 |  | R5 | 35.1000 | 15.2500 | TopLayer | 90 | 0603
R4 | RESC1608X06N | 29.2000 | 17.2500 | TopLayer | 270 | RC0603FR-0710KL |  |  |  |  | 0603 |  | R4 | 29.2000 | 17.2500 | TopLayer | 270 | 0603
R3 | RESC1608X06N | 38.4500 | 15.2500 | TopLayer | 270 | RC0603FR-0710KL |  |  |  |  | 0603 |  | R3 | 38.4500 | 15.2500 | TopLayer | 270 | 0603
R2 | RESADV480W80L1200D390 | 6.9000 | 32.5000 | TopLayer | 0 | 1k | [6 empty] | R2 | 6.9000 | 32.5000 | TopLayer | #N/A | #N/A
R1 | RESC1608X06N | 29.2000 | 24.0500 | TopLayer | 270 | RC0603FR-0710KL |  |  |  |  | 0603 |  | R1 | 29.2000 | 24.0500 | TopLayer | 270 | 0603
Q17 | SOT-23 | 47.5000 | 96.0000 | TopLayer | 0 | 2N7002 |  |  |  |  | SOT-23-3 |  | Q17 | 47.5000 | 96.0000 | TopLayer | 270 | SOT-23-3
Q16 | SOT-23 | 79.0200 | 81.2500 | TopLayer | 90 | 2N7002 |  |  |  |  | SOT-23-3 |  | Q16 | 79.0200 | 81.2500 | TopLayer | 360 | SOT-23-3
Q15 | SOT-23 | 78.9800 | 74.2500 | TopLayer | 90 | 2N7002 |  |  |  |  | SOT-23-3 |  | Q15 | 78.9800 | 74.2500 | TopLayer | 360 | SOT-23-3
Q14 | SOT-23 | 78.9800 | 67.2500 | TopLayer | 90 | 2N7002 |  |  |  |  | SOT-23-3 |  | Q14 | 78.9800 | 67.2500 | TopLayer | 360 | SOT-23-3
Q13 | SOT-23 | 79.0000 | 77.7500 | TopLayer | 90 | 2N7002 |  |  |  |  | SOT-23-3 |  | Q13 | 79.0000 | 77.7500 | TopLayer | 360 | SOT-23-3
Q12 | SOT-23 | 78.9800 | 70.7500 | TopLayer | 90 | 2N7002 |  |  |  |  | SOT-23-3 |  | Q12 | 78.9800 | 70.7500 | TopLayer | 360 | SOT-23-3
Q11 | SOT-23 | 78.9800 | 63.7500 | TopLayer | 90 | 2N7002 |  |  |  |  | SOT-23-3 |  | Q11 | 78.9800 | 63.7500 | TopLayer | 360 | SOT-23-3
Q10 | SOT-23 | 25.0000 | 66.7975 | TopLayer | 0 | 2N7002 |  |  |  |  | SOT-23-3 |  | Q10 | 25.0000 | 66.7975 | TopLayer | 270 | SOT-23-3
Q9 | SOT-23 | 12.9840 | 64.1475 | TopLayer | 90 | 2N7002 |  |  |  |  | SOT-23-3 |  | Q9 | 12.9840 | 64.1475 | TopLayer | 360 | SOT-23-3
Q8 | SSOP50P1030X247-36N | 31.2500 | 72.5000 | TopLayer | 90 | VNH5180ATR-E | [6 empty] | Q8 | 31.2500 | 72.5000 | TopLayer | #N/A | #N/A
Q7 | SSOP50P1030X247-36N | 17.7500 | 72.5000 | TopLayer | 90 | VNH5180ATR-E | [6 empty] | Q7 | 17.7500 | 72.5000 | TopLayer | #N/A | #N/A
Q6 | SOT-23 | 38.9000 | 18.5500 | TopLayer | 270 | 2N7002 |  |  |  |  | SOT-23-3 |  | Q6 | 38.9000 | 18.5500 | TopLayer | 540 | SOT-23-3
Q5 | SOT-23 | 38.9000 | 22.5500 | TopLayer | 270 | 2N7002 |  |  |  |  | SOT-23-3 |  | Q5 | 38.9000 | 22.5500 | TopLayer | 540 | SOT-23-3
Q4 | SOT-23 | 38.9000 | 26.3000 | TopLayer | 270 | 2N7002 |  |  |  |  | SOT-23-3 |  | Q4 | 38.9000 | 26.3000 | TopLayer | 540 | SOT-23-3
Q3 | SOT-23 | 38.9000 | 30.0500 | TopLayer | 270 | 2N7002 |  |  |  |  | SOT-23-3 |  | Q3 | 38.9000 | 30.0500 | TopLayer | 540 | SOT-23-3
Q2 | SOT-23 | 32.5000 | 15.2500 | TopLayer | 90 | 2N7002 |  |  |  |  | SOT-23-3 |  | Q2 | 32.5000 | 15.2500 | TopLayer | 360 | SOT-23-3
Q1 | TO263AB,_D2PAK | 16.5000 | 22.6000 | TopLayer | 0 | SQM120P06-07L_GE3 | [6 empty] | Q1 | 16.5000 | 22.6000 | TopLayer | #N/A | #N/A
J29 | 2031-03-22 | 93.0000 | 98.5000 | TopLayer | 180 | 2031-03-22 | [6 empty] | J29 | 93.0000 | 98.5000 | TopLayer | #N/A | #N/A
J27 | 690367280876 | 12.7000 | 92.5000 | TopLayer | 180 | 690367280876 | [6 empty] | J27 | 12.7000 | 92.5000 | TopLayer | #N/A | #N/A
J26 | 690367280676 | 83.5000 | 93.0000 | TopLayer | 0 | 690367280676 | [6 empty] | J26 | 83.5000 | 93.0000 | TopLayer | #N/A | #N/A
J25 | 2041-03-22 | 98.5000 | 92.0400 | TopLayer | 90 | 2041-03-22 | [6 empty] | J25 | 98.5000 | 92.0400 | TopLayer | #N/A | #N/A
J24 | 2031-03-22 | 96.0000 | 78.9100 | TopLayer | 0 | 2031-03-22 | [6 empty] | J24 | 96.0000 | 78.9100 | TopLayer | #N/A | #N/A
J23 | 2031-03-22 | 96.0000 | 73.6500 | TopLayer | 0 | 2031-03-22 | [6 empty] | J23 | 96.0000 | 73.6500 | TopLayer | #N/A | #N/A
J22 | 2031-03-22 | 96.0000 | 68.5700 | TopLayer | 0 | 2031-03-22 | [6 empty] | J22 | 96.0000 | 68.5700 | TopLayer | #N/A | #N/A
J21 | 2031-03-22 | 96.0000 | 76.3700 | TopLayer | 0 | 2031-03-22 | [6 empty] | J21 | 96.0000 | 76.3700 | TopLayer | #N/A | #N/A
J20 | 2031-03-22 | 96.0000 | 71.1100 | TopLayer | 0 | 2031-03-22 | [6 empty] | J20 | 96.0000 | 71.1100 | TopLayer | #N/A | #N/A
J19 | 2031-03-22 | 96.0000 | 66.0000 | TopLayer | 0 | 2031-03-22 | [6 empty] | J19 | 96.0000 | 66.0000 | TopLayer | #N/A | #N/A
J18 | 2021-03-22 | 62.7500 | 63.5000 | TopLayer | 0 | 2021-03-22 | [6 empty] | J18 | 62.7500 | 63.5000 | TopLayer | #N/A | #N/A
J17 | 2021-03-22 | 71.7500 | 63.5000 | TopLayer | 0 | 2021-03-22 | [6 empty] | J17 | 71.7500 | 63.5000 | TopLayer | #N/A | #N/A
J16 | 690367280876 | 67.5000 | 77.0000 | TopLayer | 270 | 690367280876 | [6 empty] | J16 | 67.5000 | 77.0000 | TopLayer | #N/A | #N/A
J15 | 690367280876 | 51.0000 | 77.0000 | TopLayer | 90 | 690367280876 | [6 empty] | J15 | 51.0000 | 77.0000 | TopLayer | #N/A | #N/A
J14 | 691322110002 | 8.1501 | 76.7500 | TopLayer | 270 | 691322110002 | [6 empty] | J14 | 8.1501 | 76.7500 | TopLayer | #N/A | #N/A
J13 | 691322110002 | 8.1501 | 68.2500 | TopLayer | 270 | 691322110002 | [6 empty] | J13 | 8.1501 | 68.2500 | TopLayer | #N/A | #N/A
J12 | 691322110002 | 49.5999 | 65.8500 | TopLayer | 90 | 691322110002 | [6 empty] | J12 | 49.5999 | 65.8500 | TopLayer | #N/A | #N/A
J11 | 2021-03-22 | 86.5000 | 40.0000 | TopLayer | 270 | 2021-03-22 | [6 empty] | J11 | 86.5000 | 40.0000 | TopLayer | #N/A | #N/A
J10 | 691322110002 | 91.8499 | 38.7500 | TopLayer | 90 | 691322110002 | [6 empty] | J10 | 91.8499 | 38.7500 | TopLayer | #N/A | #N/A
J9 | 2021-03-22 | 86.5000 | 48.8600 | TopLayer | 270 | 2021-03-22 | [6 empty] | J9 | 86.5000 | 48.8600 | TopLayer | #N/A | #N/A
J8 | 691322110002 | 91.8499 | 48.0000 | TopLayer | 90 | 691322110002 | [6 empty] | J8 | 91.8499 | 48.0000 | TopLayer | #N/A | #N/A
J7 | 1145115 | 79.5000 | 55.8850 | TopLayer | 0 | 1145117 | [6 empty] | J7 | 79.5000 | 55.8850 | TopLayer | #N/A | #N/A
J6 | 1145115 | 68.7500 | 55.8850 | TopLayer | 0 | 1145117 | [6 empty] | J6 | 68.7500 | 55.8850 | TopLayer | #N/A | #N/A
J5 | 1145115 | 94.7500 | 55.8850 | TopLayer | 0 | 1145117 | [6 empty] | J5 | 94.7500 | 55.8850 | TopLayer | #N/A | #N/A
J4 | 2021-03-22 | 86.5000 | 57.2000 | TopLayer | 270 | 2021-03-22 | [6 empty] | J4 | 86.5000 | 57.2000 | TopLayer | #N/A | #N/A
J3 | 690367280676 | 37.5000 | 4.5500 | TopLayer | 180 | 690367280676 | [6 empty] | J3 | 37.5000 | 4.5500 | TopLayer | #N/A | #N/A
J2 | 691311500102 | 4.0500 | 51.5000 | TopLayer | 90 | 691311500102 | [6 empty] | J2 | 4.0500 | 51.5000 | TopLayer | #N/A | #N/A
J1 | 691311500102 | 4.3000 | 13.7500 | TopLayer | 90 | 691311500102 | [6 empty] | J1 | 4.3000 | 13.7500 | TopLayer | #N/A | #N/A
F1 | 3557-2 | 17.0000 | 3.7500 | TopLayer | 0 | 3557-2 | [6 empty] | F1 | 17.0000 | 3.7500 | TopLayer | #N/A | #N/A
DT2 | SMC,_DO-214AB | 17.0000 | 10.7500 | TopLayer | 180 | 824540241 | [6 empty] | DT2 | 17.0000 | 10.7500 | TopLayer | #N/A | #N/A
DC3 | THN_15WI | 82.2300 | 21.5000 | TopLayer | 180 | THN15-2411WI | [6 empty] | DC3 | 82.2300 | 21.5000 | TopLayer | #N/A | #N/A
DC2 | THN_30WI-A1 | 28.9800 | 47.0000 | TopLayer | 180 | THN30-2411WI-A1 | [6 empty] | DC2 | 28.9800 | 47.0000 | TopLayer | #N/A | #N/A
DC1 | TEN_60 | 55.7500 | 26.0000 | TopLayer | 270 | TEN 60-2412WIN | [6 empty] | DC1 | 55.7500 | 26.0000 | TopLayer | #N/A | #N/A
D11 | SMCW_0603 | 71.5000 | 92.4240 | TopLayer | 270 | 150060RS75000 |  |  |  |  | LED_0603 |  | D11 | 71.5000 | 92.4240 | TopLayer | 270 | LED_0603
D7 | SMCW_0603 | 97.2900 | 29.7500 | TopLayer | 180 | 150060RS75000 |  |  |  |  | LED_0603 |  | D7 | 97.2900 | 29.7500 | TopLayer | 180 | LED_0603
D6 | SOD-123FL | 78.2500 | 3.1400 | TopLayer | 270 | RBR3MM40ATFTR |  |  |  |  | SOD-123 |  | D6 | 78.2500 | 3.1400 | TopLayer | 450 | SOD-123
D5 | SMCW_0603 | 97.2900 | 23.5000 | TopLayer | 180 | 150060RS75000 |  |  |  |  | LED_0603 |  | D5 | 97.2900 | 23.5000 | TopLayer | 180 | LED_0603
D4 | SOD-123FL | 39.0000 | 32.8500 | TopLayer | 180 | RBR3MM40ATFTR |  |  |  |  | SOD-123 |  | D4 | 39.0000 | 32.8500 | TopLayer | 360 | SOD-123
D3 | SMCW_0603 | 97.2900 | 17.2500 | TopLayer | 180 | 150060RS75000 |  |  |  |  | LED_0603 |  | D3 | 97.2900 | 17.2500 | TopLayer | 180 | LED_0603
D2 | SOD-123FL | 41.7500 | 18.7500 | TopLayer | 270 | RBR3MM40ATFTR |  |  |  |  | SOD-123 |  | D2 | 41.7500 | 18.7500 | TopLayer | 450 | SOD-123
D1 | SMCW_0603 | 97.2900 | 11.2500 | TopLayer | 180 | 150060RS75000 |  |  |  |  | LED_0603 |  | D1 | 97.2900 | 11.2500 | TopLayer | 180 | LED_0603
C48 | WCAP-CSGP_0603,_1.6x0.8x0.8 | 41.9250 | 87.4000 | TopLayer | 0 | 100nF |  |  |  |  | 0603 |  | C48 | 41.9250 | 87.4000 | TopLayer | 0 | 0603
C47 | WCAP-CSGP_0603,_1.6x0.8x0.8 | 33.5000 | 98.0000 | TopLayer | 180 | 100nF |  |  |  |  | 0603 |  | C47 | 33.5000 | 98.0000 | TopLayer | 180 | 0603
C46 | WCAP-CSGP_0603,_1.6x0.8x0.8 | 30.0000 | 98.0000 | TopLayer | 0 | 100nF |  |  |  |  | 0603 |  | C46 | 30.0000 | 98.0000 | TopLayer | 0 | 0603
C45 | WCAP-CSGP_0603,_1.6x0.8x0.8 | 25.5000 | 87.5000 | TopLayer | 0 | 100nF |  |  |  |  | 0603 |  | C45 | 25.5000 | 87.5000 | TopLayer | 0 | 0603
C44 | WCAP-CSGP_0603,_1.6x0.8x0.8 | 6.5000 | 98.0000 | TopLayer | 180 | 100nF |  |  |  |  | 0603 |  | C44 | 6.5000 | 98.0000 | TopLayer | 180 | 0603
C43 | WCAP-CSGP_0805,_2x1.25x1.25 | 49.8000 | 88.3500 | TopLayer | 270 | 10uF |  |  |  |  | 0805 |  | C43 | 49.8000 | 88.3500 | TopLayer | 270 | 0805
C42 | WCAP-CSGP_0805,_2x1.25x1.25 | 69.9000 | 98.0000 | TopLayer | 0 | 1uF |  |  |  |  | 0805 |  | C42 | 69.9000 | 98.0000 | TopLayer | 0 | 0805
C41 | WCAP-CSGP_0805,_2x1.25x1.25 | 8.0000 | 87.5000 | TopLayer | 180 | 1uF |  |  |  |  | 0805 |  | C41 | 8.0000 | 87.5000 | TopLayer | 180 | 0805
C40 | WCAP-CSGP_0603,_1.6x0.8x0.8 | 83.2700 | 81.2500 | TopLayer | 90 | 100nF |  |  |  |  | 0603 |  | C40 | 83.2700 | 81.2500 | TopLayer | 90 | 0603
C39 | WCAP-CSGP_0603,_1.6x0.8x0.8 | 83.2300 | 74.2500 | TopLayer | 90 | 100nF |  |  |  |  | 0603 |  | C39 | 83.2300 | 74.2500 | TopLayer | 90 | 0603
C38 | WCAP-CSGP_0603,_1.6x0.8x0.8 | 83.2300 | 67.2500 | TopLayer | 90 | 100nF |  |  |  |  | 0603 |  | C38 | 83.2300 | 67.2500 | TopLayer | 90 | 0603
C37 | WCAP-CSGP_0805,_2x1.25x1.25 | 91.0000 | 80.3000 | TopLayer | 270 | 1uF |  |  |  |  | 0805 |  | C37 | 91.0000 | 80.3000 | TopLayer | 270 | 0805
C36 | WCAP-CSGP_0805,_2x1.25x1.25 | 91.0000 | 73.5000 | TopLayer | 270 | 1uF |  |  |  |  | 0805 |  | C36 | 91.0000 | 73.5000 | TopLayer | 270 | 0805
C35 | WCAP-CSGP_0805,_2x1.25x1.25 | 91.0000 | 67.1000 | TopLayer | 270 | 1uF |  |  |  |  | 0805 |  | C35 | 91.0000 | 67.1000 | TopLayer | 270 | 0805
C34 | WCAP-CSGP_0603,_1.6x0.8x0.8 | 83.2500 | 77.7500 | TopLayer | 90 | 100nF |  |  |  |  | 0603 |  | C34 | 83.2500 | 77.7500 | TopLayer | 90 | 0603
C33 | WCAP-CSGP_0603,_1.6x0.8x0.8 | 83.2300 | 70.7500 | TopLayer | 90 | 100nF |  |  |  |  | 0603 |  | C33 | 83.2300 | 70.7500 | TopLayer | 90 | 0603
C32 | WCAP-CSGP_0603,_1.6x0.8x0.8 | 83.2300 | 63.7500 | TopLayer | 90 | 100nF |  |  |  |  | 0603 |  | C32 | 83.2300 | 63.7500 | TopLayer | 90 | 0603
C31 | WCAP-CSGP_0805,_2x1.25x1.25 | 91.0000 | 77.2000 | TopLayer | 90 | 1uF |  |  |  |  | 0805 |  | C31 | 91.0000 | 77.2000 | TopLayer | 90 | 0805
C30 | WCAP-CSGP_0805,_2x1.25x1.25 | 91.0000 | 70.3000 | TopLayer | 90 | 1uF |  |  |  |  | 0805 |  | C30 | 91.0000 | 70.3000 | TopLayer | 90 | 0805
C29 | WCAP-CSGP_0805,_2x1.25x1.25 | 91.0000 | 63.8000 | TopLayer | 90 | 1uF |  |  |  |  | 0805 |  | C29 | 91.0000 | 63.8000 | TopLayer | 90 | 0805
C28 | WCAP-ATG8_5x11x2x0.5 | 67.7500 | 67.7000 | TopLayer | 270 | 10 uF | [6 empty] | C28 | 67.7500 | 67.7000 | TopLayer | #N/A | #N/A
C27 | WCAP-ATG8_5x11x2x0.5 | 73.0000 | 68.0000 | TopLayer | 270 | 10 uF | [6 empty] | C27 | 73.0000 | 68.0000 | TopLayer | #N/A | #N/A
C26 | WCAP-ATG8_5x11x2x0.5 | 62.5000 | 68.0000 | TopLayer | 270 | 10 uF | [6 empty] | C26 | 62.5000 | 68.0000 | TopLayer | #N/A | #N/A
C25 | WCAP-CSGP_0402,_1x0.5x0.5 | 38.0000 | 76.7700 | TopLayer | 90 | 10nF |  |  |  |  | 0402 |  | C25 | 38.0000 | 76.7700 | TopLayer | 90 | 0402
C24 | WCAP-CSGP_0402,_1x0.5x0.5 | 42.2500 | 76.8650 | TopLayer | 90 | 10nF |  |  |  |  | 0402 |  | C24 | 42.2500 | 76.8650 | TopLayer | 90 | 0402
C23 | WCAP-CSGP_0805,_2x1.25x1.25 | 45.0000 | 81.3683 | TopLayer | 0 | 1uF |  |  |  |  | 0805 |  | C23 | 45.0000 | 81.3683 | TopLayer | 0 | 0805
C22 | WCAP-CSGP_0603,_1.6x0.8x0.8 | 37.2500 | 72.5000 | TopLayer | 90 | 100nF |  |  |  |  | 0603 |  | C22 | 37.2500 | 72.5000 | TopLayer | 90 | 0603
C21 | WCAP-CSGP_0603,_1.6x0.8x0.8 | 23.7350 | 72.5000 | TopLayer | 90 | 100nF |  |  |  |  | 0603 |  | C21 | 23.7350 | 72.5000 | TopLayer | 90 | 0603
C20 | WCAP-ATG8_10x12.5x5x0.6 | 43.0000 | 67.2500 | TopLayer | 180 | 330 uF | [6 empty] | C20 | 43.0000 | 67.2500 | TopLayer | #N/A | #N/A
C19 | WCAP-CSGP_0603,_1.6x0.8x0.8 | 80.6000 | 6.2400 | TopLayer | 90 | 100nF |  |  |  |  | 0603 |  | C19 | 80.6000 | 6.2400 | TopLayer | 90 | 0603
C18 | WCAP-ATG8_8x11.5x3.5x0.5 | 81.0000 | 38.7500 | TopLayer | 270 | 470 uF | [6 empty] | C18 | 81.0000 | 38.7500 | TopLayer | #N/A | #N/A
C17 | WCAP-ATG8_8x11.5x3.5x0.5 | 72.7500 | 38.7500 | TopLayer | 270 | 470 uF | [6 empty] | C17 | 72.7500 | 38.7500 | TopLayer | #N/A | #N/A
C16 | WCAP-ATG8_8x11.5x3.5x0.5 | 88.0000 | 4.5000 | TopLayer | 270 | 220 uF | [6 empty] | C16 | 88.0000 | 4.5000 | TopLayer | #N/A | #N/A
C15 | WCAP-CSGP_0603,_1.6x0.8x0.8 | 19.7500 | 33.2500 | TopLayer | 180 | 100nF |  |  |  |  | 0603 |  | C15 | 19.7500 | 33.2500 | TopLayer | 180 | 0603
C14 | WCAP-ATG8_8x11.5x3.5x0.5 | 72.7500 | 47.3400 | TopLayer | 270 | 470 uF | [6 empty] | C14 | 72.7500 | 47.3400 | TopLayer | #N/A | #N/A
C13 | WCAP-ATG8_8x11.5x3.5x0.5 | 81.0000 | 47.3400 | TopLayer | 270 | 470 uF | [6 empty] | C13 | 81.0000 | 47.3400 | TopLayer | #N/A | #N/A
C12 | WCAP-ATG8_8x11.5x3.5x0.5 | 26.3600 | 29.9000 | TopLayer | 0 | 220 uF | [6 empty] | C12 | 26.3600 | 29.9000 | TopLayer | #N/A | #N/A
C11 | WCAP-CSGP_0603,_1.6x0.8x0.8 | 41.7500 | 11.3000 | TopLayer | 270 | 100nF |  |  |  |  | 0603 |  | C11 | 41.7500 | 11.3000 | TopLayer | 270 | 0603
C10 | WCAP-ATG8_8x11.5x3.5x0.5 | 51.2500 | 55.7500 | TopLayer | 270 | 470 uF | [6 empty] | C10 | 51.2500 | 55.7500 | TopLayer | #N/A | #N/A
C9 | WCAP-ATG8_8x11.5x3.5x0.5 | 59.5000 | 55.7500 | TopLayer | 270 | 470 uF | [6 empty] | C9 | 59.5000 | 55.7500 | TopLayer | #N/A | #N/A
C8 | WCAP-ATG8_8x11.5x3.5x0.5 | 72.7500 | 4.4500 | TopLayer | 270 | 220 uF | [6 empty] | C8 | 72.7500 | 4.4500 | TopLayer | #N/A | #N/A
C7 | WCAP-ATG8_10x12.5x5x0.6 | 5.2500 | 39.7500 | TopLayer | 0 | 330 uF | [6 empty] | C7 | 5.2500 | 39.7500 | TopLayer | #N/A | #N/A
C6 | WCAP-ATG8_10x12.5x5x0.6 | 5.2500 | 25.2500 | TopLayer | 0 | 330 uF | [6 empty] | C6 | 5.2500 | 25.2500 | TopLayer | #N/A | #N/A
C5 | WCAP-ATG8_22x41x10x0.8 | 13.7500 | 48.8600 | TopLayer | 270 | 10 mF | [6 empty] | C5 | 13.7500 | 48.8600 | TopLayer | #N/A | #N/A
C4 | WCAP-CSGP_0603,_1.6x0.8x0.8 | 29.7500 | 1.0000 | TopLayer | 180 | 100nF |  |  |  |  | 0603 |  | C4 | 29.7500 | 1.0000 | TopLayer | 180 | 0603
C3 | WCAP-ATG8_5x11x2x0.5 | 29.5500 | 4.5000 | TopLayer | 180 | 10 uF | [6 empty] | C3 | 29.5500 | 4.5000 | TopLayer | #N/A | #N/A
C2 | WCAP-ATG8_8x11.5x3.5x0.5 | 26.2500 | 11.3000 | TopLayer | 180 | 220 uF | [6 empty] | C2 | 26.2500 | 11.3000 | TopLayer | #N/A | #N/A
C1 | WCAP-CSGP_0805,_2x1.25x1.25 | 29.2000 | 20.6500 | TopLayer | 90 | 1uF |  |  |  |  | 0805 |  | C1 | 29.2000 | 20.6500 | TopLayer | 90 | 0805
D12 | SMA,_DO-214AC | 14.0000 | 38.0000 | TopLayer | 90 | HTA5U100 | [6 empty] | D12 | 14.0000 | 38.0000 | TopLayer | #N/A | #N/A
J31 | 691321100002 | 95.0500 | 48.0000 | TopLayer | 90 | 691321100002 | [6 empty] | J31 | 95.0500 | 48.0000 | TopLayer | #N/A | #N/A
J32 | 691321100002 | 95.0500 | 38.7300 | TopLayer | 90 | 691321100002 | [6 empty] | J32 | 95.0500 | 38.7300 | TopLayer | #N/A | #N/A
J33 | 691321100002 | 52.8000 | 65.8500 | TopLayer | 90 | 691321100002 | [6 empty] | J33 | 52.8000 | 65.8500 | TopLayer | #N/A | #N/A
J34 | 691321100002 | 4.9500 | 68.2500 | TopLayer | 270 | 691321100002 | [6 empty] | J34 | 4.9500 | 68.2500 | TopLayer | #N/A | #N/A
J35 | 691321100002 | 4.9500 | 76.7500 | TopLayer | 270 | 691321100002 | [6 empty] | J35 | 4.9500 | 76.7500 | TopLayer | #N/A | #N/A

## Pick Place for Panel_2020
Designator,"Footprint","Center-X(mm)","Center-Y(mm)","Layer","Rotation","Comment"
H3,"Tooling_hole_JLCPCB","50.0000","188.0000","TopLayer","0","Comment"
C151,"WCAP-CSGP_0805,_2x1.25x1.25","98.5000","182.0000","TopLayer","270","1uF"
C150,"WCAP-CSGP_0805,_2x1.25x1.25","75.5000","182.0000","TopLayer","270","1uF"
J152,"61300811021","87.1000","188.0200","TopLayer","0","61300811021"
U152,"OPB620","69.2500","184.1500","TopLayer","270","OPB620"
U151,"SOT23_95P280X145-5N","60.5001","180.6501","TopLayer","180","SN74LVC1G17DBVR"
U150,"SOT89-150P350X160-3N","60.5498","184.6500","TopLayer","0","HT7533-1"
R151,"RESC1005X04N","64.7500","180.9000","TopLayer","180","RC0402FR-07100KL"
R150,"RESC1005X04N","64.7500","179.6500","TopLayer","0","RC0402FR-07330RL"
J151,"22-03-2041","55.0000","184.1500","TopLayer","90","22-03-2041"
J150,"22-03-2031","65.0000","185.4000","TopLayer","90","22-03-2031"
C155,"WCAP-CSGP_0402,_1x0.5x0.5","57.2500","180.1500","TopLayer","270","100nF"
C154,"WCAP-CSGP_0603,_1.6x0.8x0.8","57.2500","182.6500","TopLayer","90","4.7uF"
C153,"WCAP-CSGP_0805,_2x1.25x1.25","57.5000","185.6500","TopLayer","90","10uF"
C152,"WCAP-ATG8_6.3x11x2.5x0.5","59.7500","188.4000","TopLayer","0","220 uF"
U152,"OPB620","43.7500","179.2500","TopLayer","270","OPB620"
U151,"SOT23_95P280X145-5N","35.0001","175.7501","TopLayer","180","SN74LVC1G17DBVR"
U150,"SOT89-150P350X160-3N","35.0498","179.7500","TopLayer","0","HT7533-1"
R151,"RESC1005X04N","39.2500","176.0000","TopLayer","180","RC0402FR-07100KL"
R150,"RESC1005X04N","39.2500","174.7500","TopLayer","0","RC0402FR-07330RL"
J151,"22-03-2041","29.5000","179.2500","TopLayer","90","22-03-2041"
J150,"22-03-2031","39.5000","180.5000","TopLayer","90","22-03-2031"
C155,"WCAP-CSGP_0402,_1x0.5x0.5","31.7500","175.2500","TopLayer","270","100nF"
C154,"WCAP-CSGP_0603,_1.6x0.8x0.8","31.7500","177.7500","TopLayer","90","4.7uF"
C153,"WCAP-CSGP_0805,_2x1.25x1.25","32.0000","180.7500","TopLayer","90","10uF"
C152,"WCAP-ATG8_6.3x11x2.5x0.5","34.2500","183.5000","TopLayer","0","220 uF"
C151,"WCAP-CSGP_0805,_2x1.25x1.25","24.5000","182.0000","TopLayer","270","1uF"
C150,"WCAP-CSGP_0805,_2x1.25x1.25","1.5000","182.0000","TopLayer","270","1uF"
J152,"61300811021","13.1000","188.0200","TopLayer","0","61300811021"
J255,"CAVALIER","71.2000","135.9400","TopLayer","90","open"
J254,"CAVALIER","73.3000","135.9400","TopLayer","90","open"
J252,"CAVALIER","66.7000","119.4400","TopLayer","90","open"
J251,"CAVALIER","69.2000","119.4400","TopLayer","90","open"
J250,"CAVALIER","71.2000","140.8400","TopLayer","90","open"
J249,"CAVALIER","71.2000","138.5400","TopLayer","90","open"
R425,"RESC1005X04N","84.7000","119.4400","TopLayer","90","RC0402FR-0722RL"
R424,"RESC1005X04N","84.7000","116.4400","TopLayer","270","RC0402FR-0722RL"
R423,"RESC1005X04N","28.2000","137.9400","TopLayer","180","RC0402FR-0722RL"
R422,"RESC1005X04N","28.2000","139.9400","TopLayer","180","RC0402FR-0722RL"
R421,"RESC1005X04N","28.2000","135.9400","TopLayer","360","RC0402FR-0722RL"
R420,"RESC1005X04N","28.2000","141.9400","TopLayer","360","RC0402FR-0722RL"
R419,"RESC1005X04N","34.9500","168.6900","TopLayer","90","RC0402FR-0722RL"
R418,"RESC1005X04N","36.9500","165.1900","TopLayer","90","RC0402FR-0722RL"
R417,"RESC1005X04N","36.9500","168.6900","TopLayer","90","RC0402FR-0722RL"
R416,"RESC1005X04N","34.9500","165.1900","TopLayer","270","RC0402FR-0722RL"
R415,"RESC1005X04N","38.9500","165.1900","TopLayer","270","RC0402FR-0722RL"
R414,"RESC1005X04N","38.9500","168.6900","TopLayer","270","RC0402FR-0722RL"
R413,"RESC1005X04N","40.9500","165.1900","TopLayer","90","RC0402FR-0722RL"
R412,"RESC1005X04N","42.9500","165.1900","TopLayer","270","RC0402FR-0722RL"
R411,"RESC1005X04N","44.9000","168.6900","TopLayer","270","RC0402FR-0722RL"
R410,"RESC1005X04N","46.9500","165.1900","TopLayer","90","RC0402FR-0722RL"
R409,"RESC1005X04N","40.9500","168.6900","TopLayer","270","RC0402FR-0722RL"
R408,"RESC1005X04N","44.9000","165.1900","TopLayer","270","RC0402FR-0722RL"
R407,"RESC1005X04N","46.9500","168.6899","TopLayer","270","RC0402FR-0722RL"
R406,"RESC1005X04N","48.9500","165.1900","TopLayer","270","RC0402FR-0722RL"
R405,"RESC1005X04N","30.9500","168.6900","TopLayer","90","RC0402FR-0722RL"
R404,"RESC1005X04N","30.9500","165.1900","TopLayer","270","RC0402FR-0722RL"
R403,"RESC1005X04N","48.9500","168.6900","TopLayer","90","RC0402FR-0722RL"
R402,"RESC1005X04N","32.9500","165.1900","TopLayer","270","RC0402FR-0722RL"
R401,"RESC1005X04N","52.9500","165.1900","TopLayer","90","RC0402FR-0722RL"
R400,"RESC1005X04N","32.9500","168.6900","TopLayer","90","RC0402FR-0722RL"
R399,"RESC1005X04N","23.9500","145.9400","TopLayer","180","RC0402FR-0722RL"
R398,"RESC1005X04N","23.9500","139.9400","TopLayer","360","RC0402FR-0722RL"
R397,"RESC1005X04N","23.9500","143.9400","TopLayer","360","RC0402FR-0722RL"
R396,"RESC1005X04N","23.9500","141.9400","TopLayer","180","RC0402FR-0722RL"
R395,"RESC1005X04N","37.9500","132.6900","TopLayer","90","RC0402FR-0722RL"
R394,"RESC1005X04N","35.9500","132.6900","TopLayer","90","RC0402FR-0722RL"
R393,"RESC1005X04N","23.9500","129.9500","TopLayer","360","RC0402FR-0722RL"
R392,"RESC1005X04N","41.9500","132.6900","TopLayer","270","RC0402FR-0722RL"
R391,"RESC1005X04N","39.9500","132.6900","TopLayer","270","RC0402FR-0722RL"
R390,"RESC1005X04N","28.2000","129.9500","TopLayer","360","RC0402FR-0722RL"
R389,"RESC1005X04N","28.2000","131.9400","TopLayer","360","RC0402FR-0722RL"
R388,"RESC1005X04N","50.9500","165.1900","TopLayer","270","RC0402FR-0722RL"
R387,"RESC1005X04N","52.9380","168.6900","TopLayer","270","RC0402FR-0722RL"
R386,"RESC1005X04N","58.9500","165.1900","TopLayer","90","RC0402FR-0722RL"
R385,"RESC1005X04N","60.9500","168.6900","TopLayer","90","RC0402FR-0722RL"
R384,"RESC1005X04N","58.9500","168.6900","TopLayer","90","RC0402FR-0722RL"
R383,"RESC1005X04N","60.9500","165.1900","TopLayer","90","RC0402FR-0722RL"
R382,"RESC1005X04N","63.4500","132.6900","TopLayer","90","RC0402FR-0722RL"
R381,"RESC1005X04N","65.4500","135.6900","TopLayer","90","RC0402FR-0722RL"
R380,"RESC1005X04N","65.4500","132.6900","TopLayer","90","RC0402FR-0722RL"
R379,"RESC1005X04N","63.4500","135.6900","TopLayer","270","RC0402FR-0722RL"
R378,"RESC1005X04N","62.9500","165.1900","TopLayer","90","RC0402FR-0722RL"
R377,"RESC1005X04N","64.9500","165.1900","TopLayer","90","RC0402FR-0722RL"
R376,"RESC1005X04N","50.9380","168.6900","TopLayer","90","RC0402FR-0722RL"
R375,"RESC1005X04N","62.9500","168.6900","TopLayer","90","RC0402FR-0722RL"
R374,"RESC1005X04N","64.9500","168.6900","TopLayer","90","RC0402FR-0722RL"
R373,"RESC1005X04N","68.9500","168.6900","TopLayer","90","RC0402FR-0722RL"
R372,"RESC1005X04N","66.9500","168.6900","TopLayer","90","RC0402FR-0722RL"
R371,"RESC1005X04N","86.9200","165.1900","TopLayer","90","RC0402FR-0722RL"
R370,"RESC1005X04N","88.9500","165.1900","TopLayer","90","RC0402FR-0722RL"
R369,"RESC1005X04N","68.9500","165.1900","TopLayer","270","RC0402FR-0722RL"
R368,"RESC1005X04N","72.9500","165.1900","TopLayer","270","RC0402FR-0722RL"
R367,"RESC1005X04N","76.9500","165.1900","TopLayer","270","RC0402FR-0722RL"
R366,"RESC1005X04N","80.9300","165.1900","TopLayer","270","RC0402FR-0722RL"
R365,"RESC1005X04N","66.9500","165.1900","TopLayer","90","RC0402FR-0722RL"
R364,"RESC1005X04N","74.9500","165.1900","TopLayer","90","RC0402FR-0722RL"
R363,"RESC1005X04N","74.9500","168.6900","TopLayer","90","RC0402FR-0722RL"
R362,"RESC1005X04N","82.9500","165.1900","TopLayer","90","RC0402FR-0722RL"
R361,"RESC1005X04N","84.9500","165.1900","TopLayer","90","RC0402FR-0722RL"
R360,"RESC1005X04N","88.9500","168.6900","TopLayer","90","RC0402FR-0722RL"
R359,"RESC1005X04N","84.9500","168.6900","TopLayer","90","RC0402FR-0722RL"
R358,"RESC1005X04N","72.9210","168.6900","TopLayer","90","RC0402FR-0722RL"
R357,"RESC1005X04N","86.9500","168.6900","TopLayer","90","RC0402FR-0722RL"
R356,"RESC1005X04N","82.9500","168.6900","TopLayer","270","RC0402FR-0722RL"
R355,"RESC1005X04N","80.9300","168.6900","TopLayer","270","RC0402FR-0722RL"
R354,"RESC1005X04N","76.9500","168.6900","TopLayer","90","RC0402FR-0722RL"
R346,"RESC1005X04N","62.7000","116.4400","TopLayer","90","RC0402FR-0722RL"
R345,"RESC1005X04N","64.7000","116.4400","TopLayer","90","RC0402FR-0722RL"
R353,"RESC1005X04N","60.7000","119.4400","TopLayer","90","RC0402FR-0722RL"
R352,"RESC1005X04N","23.9500","125.6900","TopLayer","180","RC0402FR-0722RL"
R351,"RESC1005X04N","28.2000","125.6900","TopLayer","360","RC0402FR-0722RL"
R350,"RESC1005X04N","62.7000","119.4400","TopLayer","270","RC0402FR-0722RL"
R349,"RESC1005X04N","64.7000","119.4400","TopLayer","270","RC0402FR-0722RL"
R348,"RESC1005X04N","73.1500","119.4400","TopLayer","90","RC0402FR-0722RL"
R347,"RESC1005X04N","77.2000","116.4400","TopLayer","270","RC0402FR-0722RL"
R344,"RESC1005X04N","74.7000","104.9400","TopLayer","90","RC0402FR-0722RL"
R343,"RESC1005X04N","78.7000","104.9400","TopLayer","90","RC0402FR-0722RL"
R342,"RESC1005X04N","76.7000","104.9400","TopLayer","90","RC0402FR-0722RL"
R341,"RESC1005X04N","71.2000","119.4400","TopLayer","270","RC0402FR-0722RL"
R340,"RESC1005X04N","68.7000","104.9400","TopLayer","270","RC0402FR-0722RL"
R339,"RESC1005X04N","71.2000","116.4400","TopLayer","270","RC0402FR-0722RL"
R338,"RESC1005X04N","60.7000","104.9400","TopLayer","90","RC0402FR-0722RL"
R337,"RESC1005X04N","66.7000","104.9400","TopLayer","90","RC0402FR-0722RL"
R336,"RESC1005X04N","64.7000","104.9400","TopLayer","90","RC0402FR-0722RL"
R335,"RESC1005X04N","62.7000","104.9400","TopLayer","90","RC0402FR-0722RL"
R334,"RESC1005X04N","48.7000","119.4400","TopLayer","270","RC0402FR-0722RL"
R333,"RESC1005X04N","50.7000","119.4400","TopLayer","270","RC0402FR-0722RL"
R332,"RESC1005X04N","52.7000","119.4400","TopLayer","90","RC0402FR-0722RL"
R331,"RESC1005X04N","54.7000","119.4400","TopLayer","90","RC0402FR-0722RL"
R330,"RESC1005X04N","58.6600","119.4400","TopLayer","270","RC0402FR-0722RL"
R329,"RESC1005X04N","58.6600","116.4400","TopLayer","270","RC0402FR-0722RL"
R328,"RESC1005X04N","60.7000","116.4400","TopLayer","270","RC0402FR-0722RL"
R327,"RESC1005X04N","54.7000","116.4400","TopLayer","270","RC0402FR-0722RL"
R326,"RESC1005X04N","52.7000","116.4400","TopLayer","90","RC0402FR-0722RL"
R325,"RESC1005X04N","54.7000","104.9400","TopLayer","90","RC0402FR-0722RL"
R324,"RESC1005X04N","56.7000","119.4400","TopLayer","270","RC0402FR-0722RL"
R323,"RESC1005X04N","56.7000","116.4400","TopLayer","90","RC0402FR-0722RL"
R322,"RESC1005X04N","52.7000","104.9400","TopLayer","270","RC0402FR-0722RL"
R321,"RESC1005X04N","50.7000","116.4400","TopLayer","90","RC0402FR-0722RL"
R320,"RESC1005X04N","56.7000","104.9400","TopLayer","90","RC0402FR-0722RL"
R319,"RESC1005X04N","58.7000","104.9400","TopLayer","90","RC0402FR-0722RL"
R318,"RESC1005X04N","50.7000","104.9400","TopLayer","90","RC0402FR-0722RL"
R317,"RESC1005X04N","8.7000","107.9400","TopLayer","90","RC0402FR-0722RL"
R316,"RESC1005X04N","8.7000","104.9400","TopLayer","90","RC0402FR-0722RL"
R315,"RESC1005X04N","36.7000","119.4400","TopLayer","90","RC0402FR-0722RL"
R314,"RESC1005X04N","42.7000","119.4400","TopLayer","90","RC0402FR-0722RL"
R313,"RESC1005X04N","44.7000","119.4400","TopLayer","90","RC0402FR-0722RL"
R312,"RESC1005X04N","38.7000","119.4400","TopLayer","270","RC0402FR-0722RL"
R311,"RESC1005X04N","40.7000","119.4400","TopLayer","270","RC0402FR-0722RL"
R310,"RESC1005X04N","44.7000","116.4400","TopLayer","270","RC0402FR-0722RL"
R309,"RESC1005X04N","46.7000","119.4400","TopLayer","270","RC0402FR-0722RL"
R308,"RESC1005X04N","46.7000","116.4400","TopLayer","270","RC0402FR-0722RL"
R307,"RESC1005X04N","48.7000","116.4400","TopLayer","270","RC0402FR-0722RL"
R306,"RESC1005X04N","97.2000","135.6900","TopLayer","90","RC0402FR-0722RL"
R305,"RESC1005X04N","89.9500","107.9400","TopLayer","270","RC0402FR-0722RL"
R304,"RESC1005X04N","91.4500","107.9400","TopLayer","90","RC0402FR-0722RL"
R303,"RESC1005X04N","48.7000","104.9400","TopLayer","90","RC0402FR-0722RL"
R302,"RESC1005X04N","36.7000","104.9400","TopLayer","270","RC0402FR-0722RL"
R301,"RESC1005X04N","34.7000","104.9400","TopLayer","270","RC0402FR-0722RL"
R300,"RESC1005X04N","36.7000","116.4400","TopLayer","270","RC0402FR-0722RL"
R299,"RESC1005X04N","40.7000","116.4400","TopLayer","270","RC0402FR-0722RL"
R298,"RESC1005X04N","38.7000","116.4400","TopLayer","90","RC0402FR-0722RL"
R297,"RESC1005X04N","42.7000","116.4400","TopLayer","90","RC0402FR-0722RL"
R296,"RESC1005X04N","46.7000","104.9400","TopLayer","270","RC0402FR-0722RL"
R295,"RESC1005X04N","40.7000","104.9400","TopLayer","90","RC0402FR-0722RL"
R294,"RESC1005X04N","44.7000","104.9400","TopLayer","90","RC0402FR-0722RL"
R293,"RESC1005X04N","38.7000","104.9400","TopLayer","90","RC0402FR-0722RL"
R292,"RESC1005X04N","42.7000","104.9400","TopLayer","270","RC0402FR-0722RL"
J248,"TSW-106-08-F-T-RA","11.6700","149.7000","TopLayer","180","TSW-106-08-F-T-RA"
U201,"SOIC127P600X175-8N","30.2350","116.0550","TopLayer","270","MCP2551-I/SN"
FB210,"WE-CBF_0805_High_Current","7.3000","123.9400","TopLayer","180","742792023"
C276,"WCAP-ATG8_5x11x2x0.5","13.1000","126.3400","TopLayer","180","10 uF"
C275,"WCAP-ATG8_5x11x2x0.5","3.5000","126.6400","TopLayer","180","10 uF"
C279,"WCAP-CSGP_0805,_2x1.25x1.25","20.4300","144.7000","TopLayer","180","1uF"
C280,"WCAP-CSGP_0805,_2x1.25x1.25","13.9300","144.7000","TopLayer","180","1uF"
C277,"WCAP-CSGP_0805,_2x1.25x1.25","7.0300","144.7000","TopLayer","180","1uF"
C281,"WCAP-CSGP_0603,_1.6x0.8x0.8","20.4800","136.9300","TopLayer","180","100nF"
C282,"WCAP-CSGP_0603,_1.6x0.8x0.8","13.4800","136.9300","TopLayer","180","100nF"
C278,"WCAP-CSGP_0603,_1.6x0.8x0.8","6.4800","136.9500","TopLayer","180","100nF"
C285,"WCAP-CSGP_0805,_2x1.25x1.25","17.1300","144.7000","TopLayer","360","1uF"
C286,"WCAP-CSGP_0805,_2x1.25x1.25","10.7300","144.7000","TopLayer","360","1uF"
C283,"WCAP-CSGP_0805,_2x1.25x1.25","3.9300","144.7000","TopLayer","360","1uF"
C287,"WCAP-CSGP_0603,_1.6x0.8x0.8","16.9800","136.9300","TopLayer","180","100nF"
C288,"WCAP-CSGP_0603,_1.6x0.8x0.8","9.9800","136.9300","TopLayer","180","100nF"
C284,"WCAP-CSGP_0603,_1.6x0.8x0.8","2.9800","136.9700","TopLayer","180","100nF"
J241,"690367280876","36.6000","125.8400","TopLayer","360","690367280876"
Q201,"SOT-23","20.4800","132.6800","TopLayer","180","2N7002"
Q202,"SOT-23","13.4800","132.6800","TopLayer","180","2N7002"
Q200,"SOT-23","6.4800","132.7000","TopLayer","180","2N7002"
Q204,"SOT-23","16.9800","132.6800","TopLayer","180","2N7002"
Q205,"SOT-23","9.9800","132.6800","TopLayer","180","2N7002"
Q203,"SOT-23","2.9800","132.7200","TopLayer","180","2N7002"
R271,"RESC1608X06N","20.4800","129.9300","TopLayer","180","RC0603FR-0710KL"
R272,"RESC1608X06N","13.4800","129.9300","TopLayer","180","RC0603FR-0710KL"
R268,"RESC1608X06N","6.4800","129.9500","TopLayer","180","RC0603FR-0710KL"
R274,"RESC1608X06N","20.4800","140.1800","TopLayer","180","RC0603FR-0710KL"
R275,"RESC1608X06N","13.4800","140.1800","TopLayer","180","RC0603FR-0710KL"
R269,"RESC1608X06N","6.4800","140.1800","TopLayer","180","RC0603FR-0710KL"
R276,"RESC1608X06N","20.4800","138.4300","TopLayer","360","RC0603FR-0710KL"
R277,"RESC1608X06N","13.4800","138.4300","TopLayer","360","RC0603FR-0710KL"
R270,"RESC1608X06N","6.4800","138.4500","TopLayer","360","RC0603FR-0710KL"
R278,"RESC1608X06N","20.4800","135.4300","TopLayer","360","RC0603FR-0710KL"
R279,"RESC1608X06N","13.4800","135.4300","TopLayer","360","RC0603FR-0710KL"
R273,"RESC1608X06N","6.4800","135.4500","TopLayer","360","RC0603FR-0710KL"
R283,"RESC1608X06N","16.9800","129.9300","TopLayer","360","RC0603FR-0710KL"
R284,"RESC1608X06N","9.9800","129.9300","TopLayer","360","RC0603FR-0710KL"
R280,"RESC1608X06N","2.9800","129.9700","TopLayer","360","RC0603FR-0710KL"
R286,"RESC1608X06N","16.9800","140.1800","TopLayer","360","RC0603FR-0710KL"
R287,"RESC1608X06N","9.9800","140.1800","TopLayer","360","RC0603FR-0710KL"
R281,"RESC1608X06N","2.9800","140.1800","TopLayer","360","RC0603FR-0710KL"
R288,"RESC1608X06N","16.9800","138.4300","TopLayer","360","RC0603FR-0710KL"
R289,"RESC1608X06N","9.9800","138.4300","TopLayer","360","RC0603FR-0710KL"
R282,"RESC1608X06N","2.9800","138.4700","TopLayer","360","RC0603FR-0710KL"
R290,"RESC1608X06N","16.9800","135.4300","TopLayer","360","RC0603FR-0710KL"
R291,"RESC1608X06N","9.9800","135.4300","TopLayer","360","RC0603FR-0710KL"
R285,"RESC1608X06N","2.9800","135.4700","TopLayer","360","RC0603FR-0710KL"
FB211,"WE-CBF_0805_High_Current","18.4000","126.2400","TopLayer","180","742792023"
R251,"RESC1608X06N","17.6300","141.7000","TopLayer","360","RC0603FR-070RL"
R266,"RESC1608X06N","10.4800","141.7000","TopLayer","360","RC0603FR-070RL"
R267,"RESC1608X06N","3.9800","141.7000","TopLayer","360","RC0603FR-070RL"
U208,"MSOP-8","95.9500","117.6900","TopLayer","270","MAX485CUA+"
U207,"SOT23_95P280X145-5N","48.0001","139.3099","TopLayer","90","INA139NA"
U206,"SOT23_95P280X145-5N","54.7261","139.3099","TopLayer","90","INA139NA"
U205,"SOT23_95P280X145-5N","51.3261","139.3099","TopLayer","90","INA139NA"
U204,"SOT23_95P280X145-5N","58.2261","139.3099","TopLayer","90","INA139NA"
U203,"SOT223","14.9000","119.6600","TopLayer","90","ZLDO1117G33TA"
U202,"SOT223","22.6000","119.6400","TopLayer","90","ZLDO1117G33TA"
U200,"SSOP28","6.2550","117.6550","TopLayer","180","FT232RL"
R265,"RESC1005X04N","97.2000","120.9400","TopLayer","360","RC0402FR-0710KL"
R264,"RESC1608X06N","36.7000","139.6900","TopLayer","90","RC0603FR-070RL"
R263,"RESC1005X04N","98.4500","116.1900","TopLayer","90","RC0402FR-0710KL"
R262,"RESC1005X04N","98.4500","118.9400","TopLayer","270","RC0402FR-0710KL"
R261,"RESC1608X06N","38.7000","139.6900","TopLayer","90","RC0603FR-070RL"
R260,"RESC1005X04N","47.2000","135.9400","TopLayer","270","RC0402FR-07100KL"
R259,"RESC1005X04N","53.9500","135.9400","TopLayer","270","RC0402FR-07100KL"
R258,"RESC2012X06N","47.8170","142.8760","TopLayer","360","CRF0805-FZ-R010ELF"
R257,"RESC2012X06N","51.1501","142.8760","TopLayer","360","CRF0805-FZ-R010ELF"
R256,"RESC1005X04N","50.4500","135.9400","TopLayer","270","RC0402FR-07100KL"
R255,"RESC1005X04N","57.4500","135.9400","TopLayer","270","RC0402FR-07100KL"
R254,"RESC2012X06N","54.5480","142.8760","TopLayer","360","CRF0805-FZ-R010ELF"
R253,"RESC1608X06N","62.2000","139.6900","TopLayer","90","RC0603FR-070RL"
R252,"RESC2012X06N","57.9770","142.8760","TopLayer","360","CRF0805-FZ-R010ELF"
R250,"RESC1608X06N","91.2000","116.1900","TopLayer","360","RC0603FR-070RL"
R249,"RESC1608X06N","12.8000","112.6610","TopLayer","180","RC0603FR-070RL"
R248,"RESC1608X06N","20.6000","112.6400","TopLayer","180","RC0603FR-070RL"
R247,"RESC1005X04N","43.9500","132.6900","TopLayer","270","RC0402FR-0710KL"
R246,"RESC1005X04N","49.9500","132.6900","TopLayer","90","RC0402FR-0710KL"
R245,"RESC1005X04N","55.4500","132.6900","TopLayer","270","RC0402FR-0710KL"
R244,"RESC1005X04N","61.4500","132.6900","TopLayer","270","RC0402FR-0710KL"
R243,"RESC1005X04N","75.2000","116.4400","TopLayer","270","RC0402FR-0710KL"
R242,"RESC1005X04N","70.7000","104.9400","TopLayer","90","RC0402FR-0710KL"
R241,"RESC1005X04N","75.2000","119.4400","TopLayer","90","RC0402FR-0710KL"
R240,"RESC1005X04N","80.7000","104.9400","TopLayer","270","RC0402FR-0710KL"
R239,"RESC1005X04N","59.4500","132.6900","TopLayer","90","RC0402FR-074K7L"
R238,"RESC1005X04N","82.7000","104.9400","TopLayer","270","RC0402FR-074K7L"
R237,"RESC1005X04N","57.4500","132.6900","TopLayer","90","RC0402FR-074K7L"
R236,"RESC1005X04N","77.2000","119.4400","TopLayer","90","RC0402FR-074K7L"
R235,"RESC1005X04N","47.9500","132.6900","TopLayer","90","RC0402FR-074K7L"
R234,"RESC1005X04N","72.7000","104.9400","TopLayer","270","RC0402FR-074K7L"
R233,"RESC1005X04N","45.9600","132.6900","TopLayer","90","RC0402FR-074K7L"
R232,"RESC1005X04N","73.1500","116.4400","TopLayer","90","RC0402FR-074K7L"
R231,"RESC1005X04N","89.2000","135.6900","TopLayer","270","RC0402FR-0710KL"
R230,"RESC1005X04N","95.2000","135.6900","TopLayer","270","RC0402FR-0710KL"
R229,"RESC1005X04N","91.2000","135.6900","TopLayer","270","RC0402FR-0710KL"
R228,"RESC1005X04N","93.2000","135.6900","TopLayer","270","RC0402FR-0710KL"
R227,"RESC1005X04N","89.2000","132.6900","TopLayer","90","RC0402FR-074K7L"
R226,"RESC1005X04N","93.2000","132.6900","TopLayer","90","RC0402FR-074K7L"
R225,"RESC1005X04N","91.2000","132.6900","TopLayer","90","RC0402FR-074K7L"
R224,"RESC1005X04N","95.2000","132.6900","TopLayer","90","RC0402FR-074K7L"
R223,"RESC1005X04N","75.2000","135.6900","TopLayer","270","RC0402FR-0710KL"
R222,"RESC1005X04N","81.2000","135.6900","TopLayer","270","RC0402FR-0710KL"
R221,"RESC1005X04N","77.2000","135.6900","TopLayer","270","RC0402FR-0710KL"
R220,"RESC1005X04N","79.2000","135.6900","TopLayer","270","RC0402FR-0710KL"
R219,"RESC1005X04N","75.2000","132.6900","TopLayer","90","RC0402FR-074K7L"
R218,"RESC1005X04N","79.2000","132.6900","TopLayer","90","RC0402FR-074K7L"
R217,"RESC1005X04N","77.2000","132.6900","TopLayer","90","RC0402FR-074K7L"
R216,"RESC1005X04N","81.2000","132.6900","TopLayer","90","RC0402FR-074K7L"
R211,"RESC1608X06N","24.1000","103.9400","TopLayer","90","RC0603FR-070RL"
R210,"RESC1608X06N","28.3350","111.4100","TopLayer","360","RC0603FR-0768RL"
R209,"RESC1005X04N","69.4500","132.6900","TopLayer","90","RC0402FR-074K7L"
R208,"RESC1005X04N","67.4500","132.6900","TopLayer","90","RC0402FR-074K7L"
R207,"RESC1608X06N","32.3350","111.4100","TopLayer","360","RC0603FR-0768RL"
R206,"RESC1608X06N","54.9250","165.1900","TopLayer","270","RC0603FR-070RL"
R205,"RESC1608X06N","56.9250","165.1900","TopLayer","270","RC0603FR-070RL"
R204,"RESC1005X04N","0.9950","117.3300","TopLayer","90","RC0402FR-071KL"
R203,"RESC1005X04N","0.9950","114.7300","TopLayer","270","RC0402FR-071KL"
R202,"RESC1005X04N","54.9250","168.6900","TopLayer","90","RC0402FR-074K7L"
R201,"RESC1005X04N","56.9250","168.6900","TopLayer","90","RC0402FR-074K7L"
R200,"RESC1608X06N","9.2950","111.4610","TopLayer","180","RC0603FR-070RL"
J240,"20-03-5035","94.5000","112.7950","TopLayer","360","22-03-5035"
J239,"TSW-108-08-F-T-RA","39.6100","149.7000","TopLayer","180","TSW-104-08-F-T-RA"
J238,"TSW-104-08-F-T-RA","54.8500","149.7000","TopLayer","180","TSW-104-08-F-T-RA"
J233,"TSW-104-08-F-T-RA","75.1700","149.7000","TopLayer","180","TSW-104-08-F-T-RA"
J232,"CAVALIER","74.1000","140.8400","TopLayer","270","open"
J231,"CAVALIER","74.1000","138.5400","TopLayer","270","open"
J230,"TSW-104-08-F-T-RA","85.3300","149.7000","TopLayer","180","TSW-104-08-F-T-RA"
J229,"690367280876","41.2000","110.7400","TopLayer","360","690367280876"
J228,"CAVALIER","77.7018","140.8400","TopLayer","270","open"
J227,"CAVALIER","77.7018","138.5642","TopLayer","270","open"
J226,"691322110002","24.5000","154.2599","TopLayer","180","691322110002"
J225,"691322110002","95.4500","154.2599","TopLayer","180","691322110002"
J218,"690367280476","56.9191","125.8400","TopLayer","360","690367280476"
J217,"690367280476","48.0191","125.8400","TopLayer","360","690367280476"
J216,"690367280476","84.6950","110.7300","TopLayer","360","690367280476"
J215,"690367280476","75.7950","110.7300","TopLayer","360","690367280476"
J214,"690367280676","92.6840","125.8400","TopLayer","360","690367280676"
J213,"690367280876","16.4000","106.3400","TopLayer","360","690367280876"
J212,"690367280676","81.1840","125.8400","TopLayer","360","690367280676"
J211,"690367280676","53.9450","110.7400","TopLayer","360","690367280676"
J210,"690367280476","29.6000","106.3400","TopLayer","360","690367280476"
J209,"690367280876","68.4000","125.8400","TopLayer","360","690367280876"
J208,"690367280676","65.5000","110.7400","TopLayer","360","690367280676"
J206,"TSW-104-08-F-T-RA","65.0100","149.7000","TopLayer","180","TSW-104-08-F-T-RA"
FB209,"WE-CBF_0805_High_Current","80.9300","138.9500","TopLayer","90","742792023"
FB208,"WE-CBF_0805_High_Current","84.4500","138.9400","TopLayer","90","742792023"
FB207,"WE-CBF_0805_High_Current","86.2000","138.9400","TopLayer","90","742792023"
FB206,"WE-CBF_0805_High_Current","89.8300","138.9500","TopLayer","90","742792023"
FB205,"WE-CBF_0805_High_Current","16.8000","112.5610","TopLayer","180","742792023"
FB204,"WE-CBF_0805_High_Current","24.5000","112.5400","TopLayer","180","742792023"
FB203,"WE-CBF_0805_High_Current","52.4500","132.8690","TopLayer","360","742792023"
FB202,"WE-CBF_0805_High_Current","80.7000","119.1900","TopLayer","180","742792023"
FB201,"WE-CBF_0805_High_Current","84.9500","135.6900","TopLayer","180","742792023"
FB200,"WE-CBF_0805_High_Current","87.9500","119.6900","TopLayer","90","742792023"
D205,"SOT-23-6L","44.5000","135.9400","TopLayer","270","824001"
D204,"SMCW_0603","0.9950","121.9590","TopLayer","270","150060YS75000"
D203,"SMCW_0603","0.9950","111.9590","TopLayer","90","150060YS75000"
D202,"SOT-23-6L","8.2205","127.4750","TopLayer","90","824001"
D201,"SOT-23-6L","26.0052","127.8400","TopLayer","90","824001"
D200,"SOT-23-6L","24.2500","135.6900","TopLayer","180","824001"
C274,"WCAP-CSGP_0603,_1.6x0.8x0.8","29.4500","154.7800","TopLayer","90","4.7uF"
C273,"WCAP-CSGP_0603,_1.6x0.8x0.8","31.9900","154.7800","TopLayer","90","4.7uF"
C272,"WCAP-CSGP_0603,_1.6x0.8x0.8","34.5300","154.7800","TopLayer","90","4.7uF"
C271,"WCAP-ATG8_8x11.5x3.5x0.5","33.3260","141.9800","TopLayer","180","470 uF"
C270,"WCAP-CSGP_0603,_1.6x0.8x0.8","37.0700","154.7800","TopLayer","90","4.7uF"
C269,"WCAP-CSGP_0603,_1.6x0.8x0.8","39.6100","154.7800","TopLayer","90","4.7uF"
C268,"WCAP-CSGP_0603,_1.6x0.8x0.8","42.1500","154.7800","TopLayer","90","4.7uF"
C267,"WCAP-CSGP_0402,_1x0.5x0.5","93.4500","116.3900","TopLayer","270","100nF"
C266,"WCAP-CSGP_0603,_1.6x0.8x0.8","44.6900","154.7800","TopLayer","90","4.7uF"
C265,"WCAP-ATG8_8x11.5x3.5x0.5","41.9500","141.9400","TopLayer","180","470 uF"
C264,"WCAP-CSGP_0603,_1.6x0.8x0.8","47.2300","154.7800","TopLayer","90","4.7uF"
C263,"WCAP-CSGP_0402,_1x0.5x0.5","48.9500","136.1900","TopLayer","270","100nF"
C262,"WCAP-CSGP_0402,_1x0.5x0.5","55.6761","136.1900","TopLayer","270","100nF"
C261,"WCAP-CSGP_0402,_1x0.5x0.5","35.9500","135.6900","TopLayer","90","1nF"
C260,"WCAP-CSGP_0402,_1x0.5x0.5","39.9500","135.6900","TopLayer","90","1nF"
C259,"WCAP-CSGP_0805,_2x1.25x1.25","47.8170","144.7550","TopLayer","0","10uF"
C258,"WCAP-ATG8_8x11.5x3.5x0.5","65.4500","141.9400","TopLayer","180","470 uF"
C257,"WCAP-CSGP_0805,_2x1.25x1.25","51.1501","144.7550","TopLayer","0","10uF"
C256,"WCAP-CSGP_0402,_1x0.5x0.5","52.2000","136.1900","TopLayer","270","100nF"
C255,"WCAP-CSGP_0402,_1x0.5x0.5","59.1761","136.1900","TopLayer","270","100nF"
C254,"WCAP-CSGP_0402,_1x0.5x0.5","37.9500","135.6900","TopLayer","90","1nF"
C253,"WCAP-CSGP_0402,_1x0.5x0.5","41.9500","135.6900","TopLayer","90","1nF"
C252,"WCAP-CSGP_0805,_2x1.25x1.25","54.5480","144.7550","TopLayer","0","10uF"
C251,"WCAP-CSGP_0805,_2x1.25x1.25","57.9770","144.7550","TopLayer","0","10uF"
C250,"WCAP-CSGP_0402,_1x0.5x0.5","88.6300","145.0000","TopLayer","270","100nF"
C249,"WCAP-CSGP_0603,_1.6x0.8x0.8","89.9300","144.6000","TopLayer","270","1uF"
C248,"WCAP-CSGP_0805,_2x1.25x1.25","82.4500","144.3900","TopLayer","270","10uF"
C247,"WCAP-CSGP_0805,_2x1.25x1.25","79.5300","144.4000","TopLayer","270","10uF"
C246,"WCAP-CSGP_0603,_1.6x0.8x0.8","85.8300","144.6000","TopLayer","270","1uF"
C245,"WCAP-CSGP_0402,_1x0.5x0.5","87.2300","145.0000","TopLayer","270","100nF"
C244,"WCAP-ATG8_5x11x2x0.5","87.9800","141.9500","TopLayer","360","100 uF"
C243,"WCAP-ATG8_5x11x2x0.5","82.7800","141.9500","TopLayer","360","100 uF"
C242,"WCAP-CSGP_0805,_2x1.25x1.25","76.6940","144.3660","TopLayer","270","10uF"
C241,"WCAP-CSGP_0805,_2x1.25x1.25","73.1380","144.3200","TopLayer","270","10uF"
C240,"WCAP-CSGP_0402,_1x0.5x0.5","71.1060","144.3200","TopLayer","270","100nF"
C239,"WCAP-CSGP_0402,_1x0.5x0.5","70.0900","154.7800","TopLayer","90","100nF"
C238,"WCAP-CSGP_0402,_1x0.5x0.5","82.7900","154.7800","TopLayer","90","100nF"
C237,"WCAP-CSGP_0402,_1x0.5x0.5","75.1700","144.3200","TopLayer","270","100nF"
C236,"WCAP-CSGP_0402,_1x0.5x0.5","75.1700","154.7800","TopLayer","90","100nF"
C235,"WCAP-CSGP_0402,_1x0.5x0.5","85.3300","154.7800","TopLayer","90","100nF"
C234,"WCAP-CSGP_0402,_1x0.5x0.5","77.7100","154.7800","TopLayer","90","100nF"
C233,"WCAP-CSGP_0402,_1x0.5x0.5","87.8700","154.7800","TopLayer","90","100nF"
C232,"WCAP-CSGP_0402,_1x0.5x0.5","80.2900","154.7800","TopLayer","90","100nF"
C231,"WCAP-CSGP_0402,_1x0.5x0.5","90.4100","154.7800","TopLayer","90","100nF"
C230,"WCAP-CSGP_0402,_1x0.5x0.5","12.5073","111.4610","TopLayer","360","100nF"
C229,"WCAP-CSGP_0805,_2x1.25x1.25","12.9000","114.2110","TopLayer","180","10uF"
C228,"WCAP-CSGP_0805,_2x1.25x1.25","16.8620","114.2110","TopLayer","360","10uF"
C227,"WCAP-CSGP_0402,_1x0.5x0.5","20.7000","111.4400","TopLayer","360","100nF"
C226,"WCAP-CSGP_0805,_2x1.25x1.25","20.6480","114.1910","TopLayer","180","10uF"
C225,"WCAP-CSGP_0805,_2x1.25x1.25","24.5480","114.1910","TopLayer","360","10uF"
C224,"WCAP-ATG8_8x11.5x3.5x0.5","95.2000","148.9400","TopLayer","360","470 uF"
C223,"WCAP-CSGP_0402,_1x0.5x0.5","49.7000","130.6900","TopLayer","360","100nF"
C222,"WCAP-CSGP_0402,_1x0.5x0.5","59.4500","130.6900","TopLayer","360","100nF"
C221,"WCAP-CSGP_0805,_2x1.25x1.25","52.7000","130.9400","TopLayer","180","10uF"
C220,"WCAP-CSGP_0402,_1x0.5x0.5","79.4500","115.8650","TopLayer","360","100nF"
C219,"WCAP-CSGP_0402,_1x0.5x0.5","81.9500","115.8650","TopLayer","360","100nF"
C218,"WCAP-CSGP_0805,_2x1.25x1.25","80.7000","117.2400","TopLayer","360","10uF"
C217,"WCAP-CSGP_0805,_2x1.25x1.25","24.2000","107.6400","TopLayer","90","10uF"
C216,"WCAP-CSGP_0402,_1x0.5x0.5","84.2000","130.6900","TopLayer","360","100nF"
C215,"WCAP-CSGP_0402,_1x0.5x0.5","95.9500","130.6900","TopLayer","360","100nF"
C214,"WCAP-CSGP_0805,_2x1.25x1.25","84.9500","132.6899","TopLayer","360","10uF"
C213,"WCAP-CSGP_0402,_1x0.5x0.5","30.3350","111.4100","TopLayer","270","1nF"
C212,"WCAP-CSGP_0402,_1x0.5x0.5","72.4500","130.6900","TopLayer","180","100nF"
C211,"WCAP-CSGP_0805,_2x1.25x1.25","72.3250","132.6900","TopLayer","180","10uF"
C210,"WCAP-CSGP_0402,_1x0.5x0.5","33.6350","117.0100","TopLayer","90","100nF"
C209,"WCAP-CSGP_0805,_2x1.25x1.25","34.0350","114.1100","TopLayer","270","10uF"
C208,"WCAP-CSGP_0402,_1x0.5x0.5","67.9500","115.8650","TopLayer","180","100nF"
C207,"WCAP-CSGP_0805,_2x1.25x1.25","67.9500","117.2400","TopLayer","180","10uF"
C206,"WCAP-CSGP_0402,_1x0.5x0.5","1.0950","119.5590","TopLayer","270","100nF"
C205,"WCAP-CSGP_0402,_1x0.5x0.5","69.4500","144.3200","TopLayer","270","1uF"
C204,"WCAP-CSGP_0402,_1x0.5x0.5","7.1950","111.3590","TopLayer","270","100nF"
C203,"WCAP-CSGP_0402,_1x0.5x0.5","6.0950","111.3590","TopLayer","270","100nF"
C202,"WCAP-CSGP_0805,_2x1.25x1.25","3.7950","111.2590","TopLayer","180","10uF"
C201,"WCAP-CSGP_0402,_1x0.5x0.5","91.7000","119.6900","TopLayer","270","100nF"
C200,"WCAP-CSGP_0805,_2x1.25x1.25","89.9500","119.6900","TopLayer","270","10uF"
H2,"Tooling_hole_JLCPCB","98.5000","7.5000","TopLayer","0","1.152mm"
H1,"Tooling_hole_JLCPCB","1.5000","7.5000","TopLayer","0","1.152mm"
R105,"RESC1608X06N","34.2500","89.9000","TopLayer","270","RC0603FR-0710KL"
J38,"22-03-2021","10.2650","10.8000","TopLayer","270","22-03-2021"
U1,"SOT89-150P350X160-3N","46.5503","88.9000","TopLayer","180","HT7533-1"
R104,"RESC1608X06N","43.3000","93.1000","TopLayer","180","RC0603FR-0710KL"
R103,"RESC1608X06N","67.2000","97.1254","TopLayer","270","RC0603FR-0710KL"
R102,"RESC1608X06N","70.7000","88.2321","TopLayer","180","RC0603FR-0710KL"
R101,"RESC1608X06N","79.5000","98.1000","TopLayer","0","RC0603FR-070RL"
R100,"RESC1608X06N","90.5000","87.0000","TopLayer","0","RC0603FR-070RL"
Q19,"SOT-23","64.4000","97.1000","TopLayer","90","2N7002"
C52,"WCAP-CSGP_0603,_1.6x0.8x0.8","87.2000","98.1000","TopLayer","180","100nF"
C51,"WCAP-CSGP_0805,_2x1.25x1.25","42.5250","89.9000","TopLayer","270","10uF"
J37,"22-03-2021","7.5000","51.5000","TopLayer","270","22-03-2021"
D14,"SOT-23-6L","43.5000","74.3000","TopLayer","270","824001"
R97,"RESC1608X06N","89.4000","78.7000","TopLayer","90","RC0603FR-070RL"
R96,"RESC1608X06N","88.0000","80.2500","TopLayer","270","RC0603FR-070RL"
R95,"RESC1608X06N","89.3500","72.0400","TopLayer","90","RC0603FR-070RL"
R94,"RESC1608X06N","88.0000","73.7500","TopLayer","270","RC0603FR-070RL"
R93,"RESC1608X06N","89.4000","65.2000","TopLayer","90","RC0603FR-070RL"
R92,"RESC1608X06N","88.0000","66.6000","TopLayer","270","RC0603FR-070RL"
Z1,"SOD-323","16.6000","14.8000","TopLayer","0","MM3Z15VST1G"
D13,"SMC,_DO-214AB","25.0000","20.5000","TopLayer","90","RS3J R6"
R91,"RESC1608X06N","31.6000","21.8000","TopLayer","90","RC0603FR-0768RL"
Q18,"SOT-23","31.8000","18.3959","TopLayer","0","2N7002"
J36,"22-03-2021","31.7000","26.2000","TopLayer","270","22-03-2021"
R99,"RESC1608X06N","83.0000","87.0000","TopLayer","180","RC0603FR-070RL"
R98,"RESC1608X06N","87.0000","87.0000","TopLayer","0","RC0603FR-070RL"
FB8,"WE-CBF_0805_High_Current","66.3000","61.0000","TopLayer","90","742792023"
FB7,"WE-CBF_0805_High_Current","68.2000","61.0000","TopLayer","90","742792023"
C50,"WCAP-CSGP_0603,_1.6x0.8x0.8","79.0000","87.0000","TopLayer","180","100nF"
C49,"WCAP-CSGP_0603,_1.6x0.8x0.8","36.9000","15.2000","TopLayer","270","100nF"
S5,"SW_OS102011MS2QN1","75.0000","92.5000","TopLayer","90","OS102011MS2QN1"
S4,"440xx67082622","57.0000","92.5000","TopLayer","90","440GS67082622"
S3,"SW_OS102011MS2QN1","39.0000","92.5000","TopLayer","90","OS102011MS2QN1"
S2,"SW_OS102011MS2QN1","22.0000","92.5000","TopLayer","90","OS102011MS2QN1"
S1,"SW_OS102011MS2QN1","3.0000","92.5000","TopLayer","90","OS102011MS2QN1"
R90,"RESC1608X06N","32.0000","87.5000","TopLayer","180","RC0603FR-0768RL"
R89,"RESC1608X06N","35.3000","87.5000","TopLayer","0","RC0603FR-0710KL"
R88,"RESC1608X06N","44.5000","96.0000","TopLayer","270","RC0603FR-0710KL"
R87,"RESC1608X06N","42.5000","96.0000","TopLayer","270","RC0603FR-0768RL"
R86,"RESC1608X06N","69.9750","92.4240","TopLayer","90","RC0603FR-071K8L"
R85,"RESC1608X06N","65.9500","88.2250","TopLayer","180","RC0603FR-071KL"
R84,"RESC1608X06N","26.5000","98.0000","TopLayer","180","RC0603FR-0768RL"
R83,"RESC1608X06N","13.0000","87.5000","TopLayer","180","RC0603FR-0768RL"
R82,"RESC1608X06N","14.0000","98.0000","TopLayer","0","RC0603FR-0768RL"
R81,"RESC1608X06N","28.7000","87.5000","TopLayer","180","RC0603FR-0710KL"
R80,"RESC1608X06N","16.5000","87.5000","TopLayer","0","RC0603FR-0710KL"
R79,"RESC1608X06N","10.0000","98.0000","TopLayer","180","RC0603FR-0710KL"
R78,"RESC1608X06N","81.7700","81.2500","TopLayer","270","RC0603FR-0710KL"
R77,"RESC1608X06N","81.7300","74.2500","TopLayer","270","RC0603FR-0710KL"
R76,"RESC1608X06N","81.7300","67.2500","TopLayer","270","RC0603FR-0710KL"
R75,"RESC1608X06N","84.7700","81.2500","TopLayer","270","RC0603FR-0710KL"
R74,"RESC1608X06N","84.7300","74.2500","TopLayer","270","RC0603FR-0710KL"
R73,"RESC1608X06N","84.7300","67.2500","TopLayer","270","RC0603FR-0710KL"
R72,"RESC1608X06N","86.4800","81.2500","TopLayer","270","RC0603FR-0710KL"
R71,"RESC1608X06N","86.4800","74.2500","TopLayer","270","RC0603FR-0710KL"
R70,"RESC1608X06N","86.4800","67.2500","TopLayer","270","RC0603FR-0710KL"
R69,"RESC1608X06N","76.2700","81.2500","TopLayer","270","RC0603FR-0710KL"
R68,"RESC1608X06N","76.2300","74.2500","TopLayer","270","RC0603FR-0710KL"
R67,"RESC1608X06N","76.2300","67.2500","TopLayer","270","RC0603FR-0710KL"
R66,"RESC1608X06N","81.7500","77.7500","TopLayer","270","RC0603FR-0710KL"
R65,"RESC1608X06N","81.7300","70.7500","TopLayer","270","RC0603FR-0710KL"
R64,"RESC1608X06N","81.7300","63.7500","TopLayer","270","RC0603FR-0710KL"
R63,"RESC1608X06N","84.7500","77.7500","TopLayer","270","RC0603FR-0710KL"
R62,"RESC1608X06N","84.7300","70.7500","TopLayer","270","RC0603FR-0710KL"
R61,"RESC1608X06N","84.7300","63.7500","TopLayer","270","RC0603FR-0710KL"
R60,"RESC1608X06N","86.4800","77.7500","TopLayer","90","RC0603FR-0710KL"
R59,"RESC1608X06N","86.4800","70.7500","TopLayer","90","RC0603FR-0710KL"
R58,"RESC1608X06N","86.4800","63.7500","TopLayer","90","RC0603FR-0710KL"
R57,"RESC1608X06N","76.2500","77.7500","TopLayer","90","RC0603FR-0710KL"
R56,"RESC1608X06N","76.2300","70.7500","TopLayer","90","RC0603FR-0710KL"
R55,"RESC1608X06N","76.2300","63.7500","TopLayer","90","RC0603FR-0710KL"
R54,"RESC1608X06N","29.7761","64.4525","TopLayer","270","RC0603FR-0710KL"
R53,"RESC1608X06N","15.4840","64.0475","TopLayer","270","RC0603FR-0710KL"
R52,"RESC1608X06N","40.0000","77.0200","TopLayer","0","RC0603FR-071KL"
R51,"RESC1608X06N","40.0000","78.7700","TopLayer","0","RC0603FR-0710KL"
R50,"RESC1608X06N","27.7500","80.7500","TopLayer","90","RC0603FR-071K8L"
R49,"RESC1608X06N","13.2589","80.6250","TopLayer","90","RC0603FR-071K8L"
R48,"RESC1608X06N","29.2500","80.7500","TopLayer","270","RC0603FR-0710KL"
R47,"RESC1608X06N","14.7589","80.6400","TopLayer","270","RC0603FR-0710KL"
R46,"RESC1608X06N","44.2500","77.1150","TopLayer","0","RC0603FR-071KL"
R45,"RESC1608X06N","44.2500","78.8650","TopLayer","0","RC0603FR-0710KL"
R44,"RESC1608X06N","33.7500","80.7500","TopLayer","270","RC0603FR-071KL"
R43,"RESC1608X06N","34.5000","64.4525","TopLayer","90","RC0603FR-071KL"
R42,"RESC1608X06N","19.2589","80.6250","TopLayer","270","RC0603FR-071KL"
R41,"RESC1608X06N","20.2340","64.0475","TopLayer","90","RC0603FR-071KL"
R40,"RESC1608X06N","32.2500","80.7500","TopLayer","90","RC0603FR-0710KL"
R39,"RESC1608X06N","33.0000","64.4525","TopLayer","270","RC0603FR-0710KL"
R38,"RESC1608X06N","17.7589","80.6250","TopLayer","90","RC0603FR-0710KL"
R37,"RESC1608X06N","18.7340","64.0475","TopLayer","270","RC0603FR-0710KL"
R36,"RESC1608X06N","30.7500","80.7500","TopLayer","270","RC0603FR-071KL"
R35,"RESC1608X06N","16.2589","80.6400","TopLayer","270","RC0603FR-071KL"
R34,"RESC1608X06N","31.5000","64.4525","TopLayer","90","RC0603FR-071KL"
R33,"RESC1608X06N","17.2340","64.0475","TopLayer","90","RC0603FR-071KL"
R32,"RESC1608X06N","36.7500","80.7500","TopLayer","270","RC0603FR-07620RL"
R31,"RESC1608X06N","36.0000","64.4525","TopLayer","90","RC0603FR-071KL"
R30,"RESC1608X06N","22.0089","80.6250","TopLayer","270","RC0603FR-07620RL"
R29,"RESC1608X06N","54.0000","71.1750","TopLayer","180","RC0603FR-071KL"
R28,"RESC1608X06N","35.2500","80.7500","TopLayer","270","RC0603FR-0710KL"
R27,"RESC1608X06N","20.7589","80.6250","TopLayer","270","RC0603FR-0710KL"
R26,"RESC1608X06N","80.6000","2.4900","TopLayer","270","RC0603FR-0710KL"
R25,"RESC1608X06N","97.2500","33.0000","TopLayer","0","RC0603FR-0710KL"
R24,"RESC1608X06N","97.2500","31.2500","TopLayer","0","RC0603FR-071KL"
R23,"RESC1608X06N","34.8250","32.8500","TopLayer","0","RC0603FR-0710KL"
R22,"RESC1608X06N","44.7500","58.5000","TopLayer","0","RC0603FR-0710KL"
R21,"RESC1608X06N","97.2900","25.0000","TopLayer","0","RC0603FR-071KL"
R20,"RESC1608X06N","41.7500","14.5000","TopLayer","90","RC0603FR-0710KL"
R19,"RESC2012X06N","44.5000","56.2500","TopLayer","0","RC0805FR-072K7L"
R18,"RESC2012X06N","44.5000","53.2500","TopLayer","180","RC0805FR-072K7L"
R17,"RESC1608X06N","97.2900","18.7500","TopLayer","180","RC0603FR-071K8L"
R16,"RESC1608X06N","35.9000","22.5500","TopLayer","90","RC0603FR-0710KL"
R15,"RESC1608X06N","35.9000","26.3000","TopLayer","90","RC0603FR-0710KL"
R14,"RESC1608X06N","35.9000","30.0500","TopLayer","90","RC0603FR-0710KL"
R13,"RESC1608X06N","35.9000","18.8000","TopLayer","90","RC0603FR-0710KL"
R12,"RESC1608X06N","34.1500","22.5500","TopLayer","270","RC0603FR-071KL"
R11,"RESC1608X06N","34.1500","26.3000","TopLayer","270","RC0603FR-071KL"
R10,"RESC1608X06N","34.1500","30.0500","TopLayer","270","RC0603FR-071KL"
R9,"RESC1608X06N","38.0000","12.7500","TopLayer","180","RC0603FR-071KL"
R8,"RESC1608X06N","34.1500","18.8000","TopLayer","270","RC0603FR-0710KL"
R7,"RESC2012X06N","97.3000","13.0000","TopLayer","180","RC0805FR-072K7L"
R6,"RESC2012X06N","33.2500","11.7500","TopLayer","180","RC0805FR-072K7L"
R5,"RESC1608X06N","35.1000","15.2500","TopLayer","90","RC0603FR-0710KL"
R4,"RESC1608X06N","29.2000","17.2500","TopLayer","270","RC0603FR-0710KL"
R3,"RESC1608X06N","38.4500","15.2500","TopLayer","270","RC0603FR-0710KL"
R2,"RESADV480W80L1200D390","6.9000","32.5000","TopLayer","0","1k"
R1,"RESC1608X06N","29.2000","24.0500","TopLayer","270","RC0603FR-0710KL"
Q17,"SOT-23","47.5000","96.0000","TopLayer","0","2N7002"
Q16,"SOT-23","79.0200","81.2500","TopLayer","90","2N7002"
Q15,"SOT-23","78.9800","74.2500","TopLayer","90","2N7002"
Q14,"SOT-23","78.9800","67.2500","TopLayer","90","2N7002"
Q13,"SOT-23","79.0000","77.7500","TopLayer","90","2N7002"
Q12,"SOT-23","78.9800","70.7500","TopLayer","90","2N7002"
Q11,"SOT-23","78.9800","63.7500","TopLayer","90","2N7002"
Q10,"SOT-23","25.0000","66.7975","TopLayer","0","2N7002"
Q9,"SOT-23","12.9840","64.1475","TopLayer","90","2N7002"
Q8,"SSOP50P1030X247-36N","31.2500","72.5000","TopLayer","90","VNH5180ATR-E"
Q7,"SSOP50P1030X247-36N","17.7500","72.5000","TopLayer","90","VNH5180ATR-E"
Q6,"SOT-23","38.9000","18.5500","TopLayer","270","2N7002"
Q5,"SOT-23","38.9000","22.5500","TopLayer","270","2N7002"
Q4,"SOT-23","38.9000","26.3000","TopLayer","270","2N7002"
Q3,"SOT-23","38.9000","30.0500","TopLayer","270","2N7002"
Q2,"SOT-23","32.5000","15.2500","TopLayer","90","2N7002"
Q1,"TO263AB,_D2PAK","16.5000","22.6000","TopLayer","0","SQM120P06-07L_GE3"
J29,"22-03-2031","93.0000","98.5000","TopLayer","180","22-03-2031"
J27,"690367280876","12.7000","92.5000","TopLayer","180","690367280876"
J26,"690367280676","83.5000","93.0000","TopLayer","0","690367280676"
J25,"22-03-2041","98.5000","92.0400","TopLayer","90","22-03-2041"
J24,"22-03-2031","96.0000","78.9100","TopLayer","0","22-03-2031"
J23,"22-03-2031","96.0000","73.6500","TopLayer","0","22-03-2031"
J22,"22-03-2031","96.0000","68.5700","TopLayer","0","22-03-2031"
J21,"22-03-2031","96.0000","76.3700","TopLayer","0","22-03-2031"
J20,"22-03-2031","96.0000","71.1100","TopLayer","0","22-03-2031"
J19,"22-03-2031","96.0000","66.0000","TopLayer","0","22-03-2031"
J18,"22-03-2021","62.7500","63.5000","TopLayer","0","22-03-2021"
J17,"22-03-2021","71.7500","63.5000","TopLayer","0","22-03-2021"
J16,"690367280876","67.5000","77.0000","TopLayer","270","690367280876"
J15,"690367280876","51.0000","77.0000","TopLayer","90","690367280876"
J14,"691322110002","8.1501","76.7500","TopLayer","270","691322110002"
J13,"691322110002","8.1501","68.2500","TopLayer","270","691322110002"
J12,"691322110002","49.5999","65.8500","TopLayer","90","691322110002"
J11,"22-03-2021","86.5000","40.0000","TopLayer","270","22-03-2021"
J10,"691322110002","91.8499","38.7500","TopLayer","90","691322110002"
J9,"22-03-2021","86.5000","48.8600","TopLayer","270","22-03-2021"
J8,"691322110002","91.8499","48.0000","TopLayer","90","691322110002"
J7,"20-03-5035","79.5000","55.8850","TopLayer","0","22-03-5035"
J6,"20-03-5035","68.7500","55.8850","TopLayer","0","22-03-5035"
J5,"20-03-5035","94.7500","55.8850","TopLayer","0","22-03-5035"
J4,"22-03-2021","86.5000","57.2000","TopLayer","270","22-03-2021"
J3,"690367280676","37.5000","4.5500","TopLayer","180","690367280676"
J2,"691311500102","4.0500","51.5000","TopLayer","90","691311500102"
J1,"691311500102","4.3000","13.7500","TopLayer","90","691311500102"
F1,"3557-2","17.0000","3.7500","TopLayer","0","3557-2"
DT2,"SMC,_DO-214AB","17.0000","10.7500","TopLayer","180","824540241"
DC3,"THN_15WI","82.2300","21.5000","TopLayer","180","THN15-2411WI"
DC2,"THN_30WI-A1","28.9800","47.0000","TopLayer","180","THN30-2411WI-A1"
DC1,"TEN_60","55.7500","26.0000","TopLayer","270","TEN 60-2412WIN"
D11,"SMCW_0603","71.5000","92.4240","TopLayer","270","150060RS75000"
D7,"SMCW_0603","97.2900","29.7500","TopLayer","180","150060RS75000"
D6,"SOD-123FL","78.2500","3.1400","TopLayer","270","RBR3MM40ATFTR"
D5,"SMCW_0603","97.2900","23.5000","TopLayer","180","150060RS75000"
D4,"SOD-123FL","39.0000","32.8500","TopLayer","180","RBR3MM40ATFTR"
D3,"SMCW_0603","97.2900","17.2500","TopLayer","180","150060RS75000"
D2,"SOD-123FL","41.7500","18.7500","TopLayer","270","RBR3MM40ATFTR"
D1,"SMCW_0603","97.2900","11.2500","TopLayer","180","150060RS75000"
C48,"WCAP-CSGP_0603,_1.6x0.8x0.8","41.9250","87.4000","TopLayer","0","100nF"
C47,"WCAP-CSGP_0603,_1.6x0.8x0.8","33.5000","98.0000","TopLayer","180","100nF"
C46,"WCAP-CSGP_0603,_1.6x0.8x0.8","30.0000","98.0000","TopLayer","0","100nF"
C45,"WCAP-CSGP_0603,_1.6x0.8x0.8","25.5000","87.5000","TopLayer","0","100nF"
C44,"WCAP-CSGP_0603,_1.6x0.8x0.8","6.5000","98.0000","TopLayer","180","100nF"
C43,"WCAP-CSGP_0805,_2x1.25x1.25","49.8000","88.3500","TopLayer","270","10uF"
C42,"WCAP-CSGP_0805,_2x1.25x1.25","69.9000","98.0000","TopLayer","0","1uF"
C41,"WCAP-CSGP_0805,_2x1.25x1.25","8.0000","87.5000","TopLayer","180","1uF"
C40,"WCAP-CSGP_0603,_1.6x0.8x0.8","83.2700","81.2500","TopLayer","90","100nF"
C39,"WCAP-CSGP_0603,_1.6x0.8x0.8","83.2300","74.2500","TopLayer","90","100nF"
C38,"WCAP-CSGP_0603,_1.6x0.8x0.8","83.2300","67.2500","TopLayer","90","100nF"
C37,"WCAP-CSGP_0805,_2x1.25x1.25","91.0000","80.3000","TopLayer","270","1uF"
C36,"WCAP-CSGP_0805,_2x1.25x1.25","91.0000","73.5000","TopLayer","270","1uF"
C35,"WCAP-CSGP_0805,_2x1.25x1.25","91.0000","67.1000","TopLayer","270","1uF"
C34,"WCAP-CSGP_0603,_1.6x0.8x0.8","83.2500","77.7500","TopLayer","90","100nF"
C33,"WCAP-CSGP_0603,_1.6x0.8x0.8","83.2300","70.7500","TopLayer","90","100nF"
C32,"WCAP-CSGP_0603,_1.6x0.8x0.8","83.2300","63.7500","TopLayer","90","100nF"
C31,"WCAP-CSGP_0805,_2x1.25x1.25","91.0000","77.2000","TopLayer","90","1uF"
C30,"WCAP-CSGP_0805,_2x1.25x1.25","91.0000","70.3000","TopLayer","90","1uF"
C29,"WCAP-CSGP_0805,_2x1.25x1.25","91.0000","63.8000","TopLayer","90","1uF"
C28,"WCAP-ATG8_5x11x2x0.5","67.7500","67.7000","TopLayer","270","10 uF"
C27,"WCAP-ATG8_5x11x2x0.5","73.0000","68.0000","TopLayer","270","10 uF"
C26,"WCAP-ATG8_5x11x2x0.5","62.5000","68.0000","TopLayer","270","10 uF"
C25,"WCAP-CSGP_0402,_1x0.5x0.5","38.0000","76.7700","TopLayer","90","10nF"
C24,"WCAP-CSGP_0402,_1x0.5x0.5","42.2500","76.8650","TopLayer","90","10nF"
C23,"WCAP-CSGP_0805,_2x1.25x1.25","45.0000","81.3683","TopLayer","0","1uF"
C22,"WCAP-CSGP_0603,_1.6x0.8x0.8","37.2500","72.5000","TopLayer","90","100nF"
C21,"WCAP-CSGP_0603,_1.6x0.8x0.8","23.7350","72.5000","TopLayer","90","100nF"
C20,"WCAP-ATG8_10x12.5x5x0.6","43.0000","67.2500","TopLayer","180","330 uF"
C19,"WCAP-CSGP_0603,_1.6x0.8x0.8","80.6000","6.2400","TopLayer","90","100nF"
C18,"WCAP-ATG8_8x11.5x3.5x0.5","81.0000","38.7500","TopLayer","270","470 uF"
C17,"WCAP-ATG8_8x11.5x3.5x0.5","72.7500","38.7500","TopLayer","270","470 uF"
C16,"WCAP-ATG8_8x11.5x3.5x0.5","88.0000","4.5000","TopLayer","270","220 uF"
C15,"WCAP-CSGP_0603,_1.6x0.8x0.8","19.7500","33.2500","TopLayer","180","100nF"
C14,"WCAP-ATG8_8x11.5x3.5x0.5","72.7500","47.3400","TopLayer","270","470 uF"
C13,"WCAP-ATG8_8x11.5x3.5x0.5","81.0000","47.3400","TopLayer","270","470 uF"
C12,"WCAP-ATG8_8x11.5x3.5x0.5","26.3600","29.9000","TopLayer","0","220 uF"
C11,"WCAP-CSGP_0603,_1.6x0.8x0.8","41.7500","11.3000","TopLayer","270","100nF"
C10,"WCAP-ATG8_8x11.5x3.5x0.5","51.2500","55.7500","TopLayer","270","470 uF"
C9,"WCAP-ATG8_8x11.5x3.5x0.5","59.5000","55.7500","TopLayer","270","470 uF"
C8,"WCAP-ATG8_8x11.5x3.5x0.5","72.7500","4.4500","TopLayer","270","220 uF"
C7,"WCAP-ATG8_10x12.5x5x0.6","5.2500","39.7500","TopLayer","0","330 uF"
C6,"WCAP-ATG8_10x12.5x5x0.6","5.2500","25.2500","TopLayer","0","330 uF"
C5,"WCAP-ATG8_22x41x10x0.8","13.7500","48.8600","TopLayer","270","10 mF"
C4,"WCAP-CSGP_0603,_1.6x0.8x0.8","29.7500","1.0000","TopLayer","180","100nF"
C3,"WCAP-ATG8_5x11x2x0.5","29.5500","4.5000","TopLayer","180","10 uF"
C2,"WCAP-ATG8_8x11.5x3.5x0.5","26.2500","11.3000","TopLayer","180","220 uF"
C1,"WCAP-CSGP_0805,_2x1.25x1.25","29.2000","20.6500","TopLayer","90","1uF"
D12,"SMA,_DO-214AC","14.0000","38.0000","TopLayer","90","HTA5U100"
J31,"691321100002","95.0500","48.0000","TopLayer","90","691321100002"
J32,"691321100002","95.0500","38.7300","TopLayer","90","691321100002"
J33,"691321100002","52.8000","65.8500","TopLayer","90","691321100002"
J34,"691321100002","4.9500","68.2500","TopLayer","270","691321100002"
J35,"691321100002","4.9500","76.7500","TopLayer","270","691321100002"