## BOM_Carte_Mere_PAMI_2025
Reference | Value | Qty | Qty needed | Qty to order | Mouser
C2,C4,C12,C24 | 10uF | 4 | 12 | 15 | 81-GRM21BR61H106KE3L
D1 | LED yellow | 1 | 3 | 5 | 710-150060YS75000
D2,D6 | 1N4148W | 2 | 6 | 10 | 621-1N4148W-F
D3 | LED green | 1 | 3 | 5 | 710-150060VS75000
J4 | 65100516121 | 1 | 3 | 3 | 710-65100516121
Q1,Q2 | G2302 | 2 | 6 | 10 | 621-DMG2302UK-7
R4,R15 | 68 | 2 | 6 | 10 | 603-RC0603FR-1068RL
R27 | 31.6k | 1 | 3 | 10 | 603-AC0603FR-0731K6L
SW5,SW6,SW7 | SW_Push | 3 | 9 | 10 | 710-430133050816
U4, U5 | hdr_8p | 5 | 15 | 15 | 710-61300811821
Note on B11: Audran: header pour TMC2226
Note on C11: Audran: include power connector