## Feuil1
[8 empty] | carte puissance |  |  |  | carte moteur |  |  | carte capteur |  |  |  |  | carte clavier
designator | description | manufacturer | part number | supplier | supplier part | supplier part to order | qté total | base | 5P | 5L | 12V | base | detaché | avec CS | base | détaché | 2 NPN | 2 µSW | 2 AN | base
C1, C23, C29, C30, C31, C35, C36, C37, C41, C42 | CAP CER 1uF 50V X7R 0805 | Wurth Elektronik | 885012207103 | 0 | 0 | 0 | 10 | 1 |  |  |  | 1 |  |  |  |  | 2 | 2 | 2 | 2
C2, C8, C12, C16 | CAP Alu 220 UF 20% 35 V | Wurth Elektronik | 860010574011 | 0 | 0 | 0 | 4 | 1 | 1 | 1 | 1
C3, C26, C27, C28 | CAP Alu 10 UF 20% 50 V | Wurth Elektronik | 860010672009 | 0 | 0 | 0 | 4 | 1 | [6 empty] | 4
C4, C11, C15, C19, C21, C22, C32, C33, C34, C38, C39, C40, C43, C44, C45, C46, C47, C48, C49, C50 | CAP CER 100nF 50V X7R 0603 | Wurth Elektronik | 885012206095 | 0 | 0 | 0 | 20 | 2 | 1 | 1 | 1 | 2 |  |  |  |  | 2 | 2 | 2 | 7
C5 | CAP Alu 10'000 UF 25 V | Wurth Elektronik | 860010483029 | 0 | 0 | 0 | 1 | 1
C6, C7, C20 | CAP Alu 330 UF 20% 35 V | Wurth Elektronik | 860010575012 | 0 | 0 | 0 | 3 | 2 |  |  |  | 1
C9, C10, C13, C14, C17, C18 | CAP Alu 470 UF 20% 16 V | Wurth Elektronik | 860010374012 | 0 | 0 | 0 | 6 |  | 2 | 2 | 2
C24, C25 | CAP CER 10nF 50V X7R 0402 | Wurth Elektronik | 885012205067 | 0 | 0 | 0 | 2 | [6 empty] | 2
D1, D3, D5, D7, D10, D11 | SMD mono-color Chip LED, WL-SMCW, Green | 0 | 150060GS75000 | Farnell | 2322070 | 2322070 | 6 | 1 | 1 | 1 | 1 | [8 empty] | 2
D2, D4, D6 | DIODE SCHOTTKY 40V 3A SOD123-FL | ROHM | RBR3MM40ATFTR | Farnell | 2581593 | 2581593 | 3 |  | 1 | 1 | 1
D8, D9 | DIODE ARRAY SCHOTTKY 30V SOT23-3 | Diodes Incorporated | BAT54S-7-F | Farnell | 9526510 | 9526510 | 2 | [6 empty] | 2
D12 | DIODE SCHOTTKY 100V 5A SMA (DO-214AC) | MULTICOMP | HTA5U100 | Farnell | 2750942 | 2750942 | 1 | 1
DC1 | Traco 12.0V 60W 5A | TRACOPOWER | TEN 60-2412WIN | Farnell | 2451635 | 2451635 | 1 |  |  |  | 1
DC2 | Traco 5V-6V 30W 6A | TRACOPOWER | THN30-2411WI-A1 | Digikey | 1951-3302-ND | 1951-3302-ND | 1 |  | 1
DC3 | Traco 5V 15W 3A | TRACOPOWER | THN15-2411WI | Farnell | 1441226 | 1441226 | 1 |  |  | 1
DT2 | WE-TVSP Power TVS Diode, Unidirectional, 1500 W, 24 VDC | Wurth Electronics Inc. | 824540241 | Farnell | 2536699 | 2536699 | 1 | 1
F1 | FUSE Holder 500V 30A PCB | Keystone Electronics | 3557-2 | Farnell | 2292904 | 2292904 | 1 | 1
F2 | FUSE AUTO 30A 58VDC BLADE MINI | Littelfuse Inc. | 0891030.NXS | Digi-Key | F4993-ND | F4993-ND | 1 | 1
FB1, FB2, FB3, FB4, FB5, FB6, FB7, FB8, FB9, FB10 | Ferrite Bead 180ohm 0603 max1.5A | Wurth Elektronik | 742792624 | 0 | 0 | 0 | 10 | [7 empty] | 2 | -2 | 1 | 1 | 1 | 2
J1, J2 | WR-TBL 2p Series 311 - 5.08 mm Closed Vertical PCB Header | Wurth Electronics Inc. | 691311500102 | Farnell | 1641978 | 1641978 | 2 | 2
J3, J26 | WR-MM 6p Female SMT Connector with Polarization | Wurth Electronics Inc. | 690367280676 | Farnell | 1641849 | 1641849 | 2
J4, J9, J11, J17, J18, J25, J28 | 0 | 0 | 22-03-2021 | Farnell | 9731075 | 9731075 | 7
J5, J6, J7 | 0 | 0 | 22-03-5035 | Farnell | 9979620 | 9979620 | 3
J8, J10, J12, J13, J14 | WR-TBL 2p Series 3221 - 3.50 mm Horizontal PCB Header | Wurth Electronics Inc. | 691322110002 | Farnell | 1841315 | 1841315 | 5
J15, J16, J27 | WR-MM 8p Female SMT Connector with Polarization | Wurth Electronics Inc. | 690367280876 | Farnell | 1641850 | 1641850 | 3
J19, J20, J21, J22, J23, J24, J29, J30 | 0 | 0 | 22-03-2031 | Farnell | 9731083 | 9731083 | 8
J31, J32, J33, J34, J35 | WR-TBL 2p Series 3211 - 3.50 mm Vertical PCB Header | Wurth Electronics Inc. | 691321100002 | Farnell | 1841308 | 1841308 | 5
Q1 | MOSFET P 40V 50A DPAK | INFINEON | IPD50P04P4L11ATMA1 | Farnell | 2443434 | 2443434 | 1
Q2, Q3, Q4, Q5, Q6, Q9, Q10, Q11, Q12, Q13, Q14, Q15, Q16, Q17 | MOSFET N 40V 3.6A SOT23 | INTERNATIONAL RECTIFIER | IRLML0040TRPBF | Farnell | 1831088 | 1831088 | 14
Q7, Q8 | IC MOTOR DRIVER PAR 36POWERSSO | STMicroelectronics | VNH5180ATR-E | Digi-Key | 497-13075-6-ND | 497-13075-6-ND | 2
R1, R3, R4, R5, R8, R13, R14, R15, R16, R20, R22, R23, R25, R26, R27, R28, R37, R38, R39, R40, R45, R47, R48, R51, R53, R54, R55, R56, R57, R58, R59, R60, R67, R68, R69, R70, R71, R72, R79, R80, R81, R88, R89 | RES SMD 10K OHM 1% 1/10W 0603 | Yageo | RC0603FR-0710KL | Farnell | 9238603 | 9238603 | 43
R2 | resistance traversante verticale générique | MULTICOMP | MCKNP02WJ0102A19 | Farnell | 1903754 | 1903754 | 1
R6, R18, R19 | RES SMD 2K7 OHM 1% 1/8W 0805 | Yageo | RC0805FR-072K7L | Farnell | 9237666 | 9237666 | 3
R7, R9, R10, R11, R12, R29, R31, R33, R34, R35, R36, R41, R42, R43, R44, R46, R52 | RES SMD 1K OHM 1% 1/10W 0603 | Yageo | RC0603FR-071KL | Farnell | 9238484 | 9238484 | 17
R17, R49, R50, R64, R65, R66, R76, R77, R78 | RES SMD 1.8K OHM 1% 1/10W 0603 | Yageo | RC0603FR-071K8L | Farnell | 9238514 | 9238514 | 9
R21, R24, R85, R86 | RES SMD 1K OHM 1% 1/10W 0603 | Yageo | RC0603FR-071KL | Farnell | 9238484 | 9238484 | 4
R30, R32 | RES SMD 620 OHM 1% 1/16W 0402 | Yageo | RC0402FR-07620RL | Farnell | 1458815 | 1458815 | 2
R61, R62, R63, R73, R74, R75, R82, R83, R84, R87, R90 | RES SMD 68 OHM 1% 1/10W 0603 | Yageo | RC0603FR-0768RL | Farnell | 9238344 | 9238344 | 11
S1, S2, S3, S5 | SWITCH SLIDE SPDT 0.1A 12V (500VDC max) | C & K COMPONENTS | OS102011MS2QN1 | Farnell | 1201430 | 1201430 | 4
S4 | WS-TATV 12x12mm washable Tact Switch, THT version | Wurth Elektronik | 430456085736 | 0 | 0 | 0 | 1
Note on P5: Auteur: 3 si une seule alim 5L ou PWR est utilisé