## Interface_HW
Type | description | connecteur | designator | pin_conn | signal | connecté à | pin_CI
Alim | 5L | 2P 3,5mm |  | 1 | +5L
|  |  |  | 2 | GND
| Alim Rpi | 2P 2,54mm |  | 1 | +5L
|  |  |  | 2 | GND
| Alim Lidar | 2P 2,54mm |  | 1 | +5L
|  |  |  | 2 | GND
| Alim ventilo | 2P 2,54mm |  | 1 | +5L
|  |  |  | 2 | GND
| 5P | 2P 3,5mm |  | 1 | +5P
|  |  |  | 2 | GND
Comm | CAN | 4P 2,54mm molex KK |  | 1 | +5L
|  |  |  | 2 | GND
|  |  |  | 3 | CANH | Nucleo
|  |  |  | 4 | CANL | Nucleo
| USB to UART | mini_USB |  | usb std | GND
[5 empty] | TX | Nucleo-UART3
[5 empty] | RX | Nucleo-UART3
| UART2 | 3P 2,54mm |  | 1 | GND
|  |  |  | 2 | TX | Nucleo-UART2
|  |  |  | 3 | RX | Nucleo-UART2