## Pick Place for Carte_test_JLC
Designator | Mid X | Mid Y | Layer | rotation initiale | Corrected V1 | use for panel v1.0 | corrected by JLC | Corrected V2 | Footprint
U4 | 34.7754 | 5.5154 | Top | 0 | 180 |  |  | 180 | SOT-223
U3 | 26.0751 | 4.5154 | Top | 0 | 0 |  |  | 0 | SOT-89-3
U2 | 34.7754 | 28.5154 | Top | 0 | 270 |  |  | 270 | SOIC-8_3.9x4.9x1.27P
U1 | 33.7754 | 17.5154 | Top | 0 | 270 |  |  | 270 | SSOP-28_5.3x10.2x0.65P
R13 | 3.7754 | 17.5154 | Top | 90 | 90 |  |  | 90 | 0603
R12 | 3.7754 | 24.5154 | Top | 90 | 90 |  |  | 90 | 0402
R11 | 8.6555 | 17.5150 | Top | 90 | 90 |  |  | 90 | 0603
R10 | 9.7754 | 24.5154 | Top | 90 | 90 |  |  | 90 | 0402
R9 | 13.7754 | 17.5154 | Top | 90 | 90 |  |  | 90 | 0603
R8 | 17.7754 | 17.5154 | Top | 90 | 90 |  |  | 90 | 0603
R7 | 15.7754 | 24.5154 | Top | 90 | 90 |  |  | 90 | 0402
R6 | 21.7754 | 17.5154 | Top | 90 | 90 |  |  | 90 | 0603
R5 | 3.7754 | 10.5154 | Top | 90 | 90 |  |  | 90 | 0805
R4 | 19.7754 | 24.5154 | Top | 90 | 90 |  |  | 90 | 0402
R3 | 25.7754 | 17.5154 | Top | 90 | 90 |  |  | 90 | 0603
R2 | 27.7754 | 24.5154 | Top | 90 | 90 |  |  | 90 | 0402
R1 | 23.7754 | 24.5154 | Top | 90 | 90 |  |  | 90 | 0402
Q1 | 3.7754 | 3.5154 | Top | 0 | 270 |  |  | 270 | SOT-23-3
FB1 | 18.7754 | 10.5154 | Top | 90 | 90 |  |  | 90 | 0805
D4 | 7.7754 | 3.5154 | Top | 90 | 90 |  | 270 | 270 | SOD-123
D3 | 11.7754 | 3.5154 | Top | 270 | 0 | 180 | 90 | 270 | LED_0603
D2 | 20.7754 | 3.5154 | Top | 0 | 270 |  |  | 270 | SOT-23-6L
D1 | 15.7754 | 3.5154 | Top | 270 | 0 | 180 | 90 | 270 | LED_0603
C9 | 23.7754 | 31.5154 | Top | 90 | 90 |  |  | 90 | 0402
C8 | 27.7754 | 31.5154 | Top | 90 | 90 |  |  | 90 | 0402
C7 | 15.7754 | 31.5154 | Top | 90 | 90 |  |  | 90 | 0402
C6 | 7.7754 | 31.5154 | Top | 90 | 90 |  |  | 90 | 0603
C5 | 19.7754 | 31.5154 | Top | 90 | 90 |  |  | 90 | 0402
C4 | 3.7754 | 31.5154 | Top | 90 | 90 |  |  | 90 | 0603
C3 | 8.7754 | 10.5154 | Top | 90 | 90 |  |  | 90 | 0805
C2 | 11.7754 | 31.5154 | Top | 90 | 90 |  |  | 90 | 0603
C1 | 13.7754 | 10.5154 | Top | 90 | 90 |  |  | 90 | 0805
Note on A3: audran: l'empreinte est offset, apparement c'est corrigé par la prod