## BOM-Carte_MiniPAMI 2024(PROD)
Manufacturer Part Number | Manufacturer | Designator | Description | Comment | Value | Footprint | Quantity | LibRef | Supplier Footprint 2 | Supplier 2 | Supplier Part Number 2 | Supplier 1 | Supplier Part Number 1
| Yageo | R2 | RES SMD 33K OHM 1% 1/10W 0603 |  | 33k | RESC1608X06N | 1 | RC0603FR-0710KL | 0603 | JLCPCB | C25804 | Farnell | 9238603
| Yageo | R3 | RES SMD 150K OHM 1% 1/10W 0603 |  | 150k | RESC1608X06N | 1 | RC0603FR-07100KL | 0603 | JLCPCB | C25803 | Farnell | 2309107
22-03-2021 | MOLEX | J1, J2, J6, J8, J9, J11 | CONN HEADER VERT 2POS 2.54MM | 22-03-2021 |  | Conn_22-03-2021 | 6 | Conn_22-03-2021 |  |  |  | Farnell | 9731075
860010373010 | Wurth Elektronik | C1 | CAP Alu 220 UF 20% 16 V | 220 uF | 220 uF | WCAP-ATG8_6.3x11x2.5x0.5 | 1 | WCAP-ATG8, 860010373010
885012206095 | Wurth Elektronik | C3 | CAP CER 100nF 50V X7R 0603 | 100nF | 100nF | WCAP-CSGP_0603, 1.6x0.8x0.8 | 1 | WCAP-CSGP, 885012206095 | 0603 | JLCPCB | C14663 | Farnell | 2495187
885012207026 | Wurth Elektronik | C2 | CAP CER 10uF 10V X7R 0805 | 10uF | 10uF | WCAP-CSGP_0805, 2x1.25x1.25 | 1 | WCAP-CSGP, 885012207026 | 0805 | JLCPCB | C15850 | Farnell | 2495189
IRLML0040TRPBF | INTERNATIONAL RECTIFIER | Q3 | MOSFET N 40V 3.6A SOT23 | IRLML0040TRPBF |  | SOT-23 | 1 | IRLML0040 |  |  |  | Farnell | 1831088
OPB620 | TT ELECTRONICS | U2 | SENSOR OPT SLOT TRANS W/RES PCB | OPB620 |  | OPB620 | 1 | OPB620 |  |  |  | Farnell | 491330
RC0603FR-071KL | Yageo | R4, R8 | RES SMD 1,2K OHM 1% 1/10W 0603, RES SMD 1K OHM 1% 1/10W 0603 | RC0603FR-071KL | 1,2k, 1k | RESC1608X06N | 2 | RC0603FR-071KL | 0603 | JLCPCB | C21190 | Farnell | 9238484
RC0603FR-0710KL | Yageo | R1 | RES SMD 10K OHM 1% 1/10W 0603 | RC0603FR-0710KL | 10k | RESC1608X06N | 1 | RC0603FR-0710KL | 0603 | JLCPCB | C25804 | Farnell | 9238603
RC0603FR-07100KL | Yageo | R5, R9 | RES SMD 100K OHM 1% 1/10W 0603 | RC0603FR-07100KL | 100k | RESC1608X06N | 2 | RC0603FR-07100KL | 0603 | JLCPCB | C25803 | Farnell | 2309107
RC0603FR-07330RL | Yageo | R6, R7 | RES SMD 330 OHM 1% 1/10W 0603 | RC0603FR-07330RL | 330 | RESC1608X06N | 2 | RC0603FR-07330RL | 0603 | JLCPCB | C23138 | Farnell | 9238425
TPL5110DDCT | TEXAS INSTRUMENTS | U1 | IC OSC PROG TIMER TSOT23-6 | TPL5110DDCT |  | SOT23_95P280X145-6N | 1 | TPL5110DDCT |  | LCSC | C125830 | Farnell | 3121221
ZXM61P03FTA | Diodes Incorporated | Q2 | MOSFET P-CH 30V 1.1A SOT23-3 | ZXM61P03FTA |  | SOT-23 | 1 | ZXM61P03FTA | SOT-23-3 | JLCPCB | C156274 | Rs | 9227673